## OPĆI UVJETI
Preuređenje prodajnog ureda - Opći uvjeti
Svi navedeni radovi u troškovniku moraju biti izvedeni u skladu sa pravilima struke, kvalitetno, u svemu prema opisu stavke, važećim zakonima, tehničkim propisima, normativima, te prema uputama projektanta, uz suglasnost nadzorog inženjera i investitora / naručitelja. Izvođač je obavezan pridržavati se naloga projektanta i nadzornog inženjera, uz suglasnost investitora / naručitelja, a koji se odnose na izbor i obradu materijala, opreme i sl. i način izvedbe pojedinih detalja ukoliko isto već nije opisano u stavci troškovnika. Za sve materijale i opremu prije ugradnje izvođač je dužan tražiti suglasnost projektanta, nadzornog inženjera i investitora / naručitelja. U slučaju da opis pojedine stavke nije dovoljno jasan izvođač / ponuđač je prije određivanja jedinične cijene za predmetnu stavku dužan uputiti upit investitoru / naručitelju, koji će upit proslijediti projektantu, te na osnovu dodatnog pojašnjenja projektanta istu jednoznačno odrediti. Također prije davanja ponude izvođač / ponuđač je obavezan izvršiti uvid u mjesto rada i sve specifičnosti namjeravanog zahvata. Jedinična cijena svake stavke sadrži troškove nabave, troškove transporta, utovara i istovara, dopreme na mjesto ugradnje, troškove strojeva, troškove djelatnika, režijske troškove, troškove osiguranja gradilišta, potrebne radne i zaštitne skele, sav potreban ugradbeni materijal, pomoćni materijal, sve predradnje, rad i završne radnje, te sav potrebni alat i opremu da se stavka izvrši u cijelosti, mjesto rada i okolina zaštiti i naknadno očisti, te dovede u stanje prije početka radova, a otpadni materijal kao posljedica radova ukloni i zbrine na odgovarajućem odlagalištu. Sve mjere potrebno je uzeti na licu mjesta. Sve cijene pojedinih stavki obuhvaćaju zaštitu unutrašnjosti prostora i opreme od zaprašivanja i prljanja prilikom demontaže, montaže, bojanja odnosno svih radova do završetka (PE folija, zaštitne trake i sl.). Svi upotrebljeni i ugrađeni materijali i oprema moraju odgovarati prihvaćenim normama u Republici Hrvatskoj odnosno u Europskoj uniji. Isto se dokazuje izjavama o sukladnosti i potvrdama o sukladnosti. Za navedene radove izvođač je dužan napraviti detaljan dinamički plan ( koji obuhvaća svaku stavku pojedinačno, početak i završetak radova ), koji će odobriti nadzorni inženjer i investitor / naručitelj, a koji će biti podloga za svakodnevnu organizaciju rada naplatne postaje. Pri izvođenju radova na sanaciji upravnog objekta biti će potrebno zatvoriti 4 prometna traka. Način i vrijeme zatvaranja i privremene regulacije izvođač će dogovoriti s nadzornim inženjerom i Investitorom. Privremenu regulaciju prometa osigurava naručitelj.

## Troškovnik
Redni broj | O p i s r a d o v a | Jedinica mjere | Količina radova | Jedinična cijena | Ukupna cijena (kn)
NP ZAGREB ISTOK
Sanacija upravnog objekta i preuređenje prodajnog ureda na NP Zagreb istok, autocesta A3 Bregana - Zagreb - Lipovac
1. | PREUREĐENJE PRODAJNOG UREDA
1.1. | Pripremni radovi rušenja i demontaže
1.1.1. | Demontaža stijene od alumunijske bravarije. | kom. | 1 | 0 | 0
Stavka obuhvaća sav rad i materijal potreban za demontažu unutarnje stijene od aluminijske bravarije dimenzija 3500x3000mm. Stijenu demontirati pažljivo sa strane prostora kupaca na način da se ne ošteti spoj bravarije i zida, stropa i poda. Stavka obuhvaća i demontažu svih opšavnih lajsni, maski, okapnica, međuprofila i sl.
Obračun po komadu demontirane stijene.
1.1.2. | Odvoz demontirane stijene | kom. | 1 | 0 | 0
Utovar, odvoz i istovar demontirane stijene na skladište COKP Lučko, uz zapisničku predaju iste. Predvidiva udaljenost transporta 35km.
Obračun po komadu odvezene stijene.
1.1.3. | Demontaža venecijanera. | m² | 9 | 0 | 0
Demontaža, utovar, odvoz i istovar na deponiju udaljenu do 25km koju osigurava izvođač venecijaner zavjesa sa ulazne stijene prodajnog ureda sa unutrašnje strane. Orijentacione dimenzije venecijanera 120x250cm 2 komada i 110x250cm 1 komad.
Obračun po m² demontiranih venecijanera.
1.1.4. | Demontaža i montaža ostale opreme. | kpl. | 1 | 0 | 0
Demontaža i montaža nakon ugradnje aluminijske stijene kanalica, kablova, rasvjetnih tijela, nadzornih kamera i drugog što smeta demontaži i montaži aluminijske stijene.
Obračun po kompletu demontirane i ponovno montirane opreme.
| Pripremni radovi rušenja i demontaže UKUPNO |  |  |  | 0
1.2. | Zidarski radovi
1.2.1. | Popravak žbuke. | m' | 9.5 | 0 | 0
Popravak žbuke na zidovima i stropu oštećenih pri demontaži stijene od aluminijske bravarije. Popravak izvesti vapneno-cementnom žbukom debljine do 3cm ( gruba žbuka+fina žbuka sa zaglađivanjem). Komplet sa pokretnom radnom skelom za visinu prostorija do 3,0m.
Obračun po m' predvidive širine do 15cm.
| Zidarski radovi UKUPNO |  |  |  | 0
1.3. | Ličilački radovi
1.3.1. | Bojanje zidova. | m² | 30.12 | 0 | 0
Bojanje zidova prodajnog ureda sa strane kupaca komplet i 2m od stijene sa strane djelatnika poludisperzivnom bijelom bojom u dva premaza sa svim potrebnim predradnjama- dvokratnim gletovanjem, brušenjem i otprašivanjem. Komplet sa pokretnom radnom skelom za visinu prostorija od 3,0m.
Obračun po m² obojanih zidova.
1.3.2. | Bojanje špaleta. | m' | 12 | 0 | 0
Bojanje špaleta prodajnog ureda poludisperzivnom bijelom bojom u dva premaza sa svim potrebnim predradnjama- dvokratnim gletovanjem, brušenjem i otprašivanjem. Komplet sa pokretnom radnom skelom za visinu prostorija od 3,0m.
Obračun po m' obojanih špaleta.
1.3.3. | Bojanje stropova. | m² | 13.195 | 0 | 0
Bojanje stropova prodajnog ureda sa strane kupaca komplet i 2m od stijene sa strane djelatnika poludisperzivnom bijelom bojom u dva premaza sa svim potrebnim predradnjama- dvokratnim gletovanjem, brušenjem i otprašivanjem. Komplet sa pokretnom radnom skelom za visinu prostorija od 3,0m.
Obračun po m² obojanih stropova.
| Ličilački radovi UKUPNO |  |  |  | 0
1.4. | Stolarski radovi
1.4.1. | Pult za ispunjavanje obrazaca. | kom. | 1 | 0 | 0
Nabava, doprema i ugradnja pulta za ispunjavanje obrazaca od oplemenjene iverice d=25mm, oslonjene na konzolne nosače. Konzolni nosači od plastificiranih aluminijskih profila u boji postojeće aluminijske bravarije. Dužina pulta 350cm, širina pulta 30cm oslonjen na 4 konzolna nosača, u svemu prema detaljima izvedbenog projekta. U cijenu uključiti sav rad i osnovni te pričvrsni materijal na izradi, dopremi i ugradbi pulta do potpune gotovosti i fumkcionalnosti stavke.
Obračun po komadu ugrađenog pulta.
1.4.2. | Radni pult za tri radna mjesta. | kom. | 1 | 0 | 0
Nabava, doprema i ugradnja radnog pulta za tri radna mjesta, dim. 350x65x3,8cm, od oplemenjene iverice d=38mm, oslonjene na ladičare sa prostorom za računalo. U pultu izvesti otvore za provlačenje kablova dim. 7,5x7,5cm, u svemu prema detaljima izvedbenog projekta. U cijenu uključiti sav rad i osnovni te pričvrsni materijal na izradi, dopremi i ugradbi pulta do potpune gotovosti i fumkcionalnosti stavke.
Obračun po komadu ugrađenog pulta.
1.4.3. | Ladičar sa prostorom za računalo. | kom. | 3 | 0 | 0
Nabava, doprema i ugradnja ladičara od oplemenjene iverice d=25mm sa ladicom opremljenom bravicom i prostorom za računalo. Ladičar se na pod oslanja putem tipskih plastičnih nožica (min. 6 komada po ladičaru). Sa gornje strane se vijčano povezuje sa radnim pultom, u svemu prema detaljima izvedbenog projekta. U cijenu uključiti sav rad i osnovni te pričvrsni materijal na izradi, dopremi i ugradbi ladičara do potpune gotovosti i fumkcionalnosti stavke.
Obračun po komadu ugrađenog ladičara.
| Stolarski radovi UKUPNO |  |  |  | 0
1.5. | Bravarski radovi
1.5.1. | Stijena od plastificiranih alumunijskih profila. | kom. | 1 | 0 | 0
Nabava, doprema i ugradnja stijene od plastihiciranih alumunijskih profila u boji postojeće aluminijske bravarije, s prekinutim termičkim mostom debljine profila d=65mm. Vanjsko staklo laminirano s PVB folijom, međuprostor ispunjen argonom i kaljeno staklo s unutrašnje strane, d=(3+0,76+3)mm + 16mm + 4mm. Ostakljeni otvori fiksni, sa tri klizna otvora za komunikaciju sa kupcima. Klizni otvori opremljeni bravicom za zaključavanje. Parapet termoizolirana ispuna u debljini koju omogućavaju profili, u svemu prema detaljima iz izvedbenog projekta. U cijenu uključiti sav rad i materijal, uključivo opšavne lajsne (bravarija-pod, bravarija-zid, bravarija strop) na izradi, dopremi i ugradbi stijene do potpune gotovosti i fumkcionalnosti stavke.
Obračun po komadu ugrađene stijene.
| Bravarski radovi UKUPNO |  |  |  | 0
1.6. | Ostalo
1.6.1. | Venecijaneri. | kom. | 1 | 0 | 0
Nabava, doprema i ugradnja venecijaner zavjesa na ulaznu srijenu od aluminijske bravarije. Venecijaneri od aluminijsih lamela pričvršćeni na okvir ulazne stijene. Ukupno tri venecijanera (približnih dimenzija 120cmx250cmx2 komada i 110cmx250cmx1 komad) u boji postojeće aluminijske bravarije. Stavka obuhvaća sav rad i materijal do potpune gotovosti i funkcionalnosti stavke.
Obračun po m² ugrađenih venecijaner zavjesa.
1.6.2. | Odvoz materijala. | kpl. | 1 | 0 | 0
Utovar, odvoz i istovar na deponiju udaljenu do 25km, koju osigurava izvođač, svog otpadnog materijala nastalog izvođenjem radova.
Obračun komplet odvezenog otpada.
| Ostalo UKUPNO |  |  |  | 0
1.7. | Elektrotehnički radovi
1.7.1. | PVC kanlica
Isporučiti i položiti na konstrukciju građevine PVC kanalicu dimenzija 60x80mm, s pregeradom za polaganje kabela jake i slabe struje, komplet s poklopcem i svim potrebnim kutevima te montažnim i spojnim priborom kao i priborom za montažu na zid i radni stol.
| PVC kanlica 60x80mm | m | 25 | 0
1.7.2. | PNT cjevi
Isporučiti i položiti na konstrukciju građevine na držaće prilagođene za montažu na zid slijedeće instalacijske cijevi i pripadne instalacijske nadžbukne kutije , uključivo i držaće cijevi.:
| p.c. Φ 20 mm | m | 15 | 0
1.7.3. | Vodiči i kabeli
Isporučiti i položiti, u PVC kanlicu slijedeće tipove vodiča i kabela s razvodnim kutijama, komplet sa spajanjem u razvodnim kutijama i postojećem razvodnom ormaru:
1.7.3.1. | PP-Y 3x1.5 mm2 | m | 50 | 0
1.7.3.2. | PP-Y 3x2.5 mm2 | m | 55 | 0
1.7.3.3. | P/F 1x6 mm2 | m | 10 | 0
1.7.4. | Elektroinstalacijska oprema
Isporučiti, montirati i spojiti slijedeću elektro instalacijsku opremu komplet sa isporukom i spajanjem u instalacijskim kutijama. Svu elektroinstalacijsku opremu označiti sukladno tehničkom opisu:
1.7.4.1. | prekidač serijski, 10 A, n/ž | kom | 1 | 0
1.7.4.2. | monofazna priključnica sa zaštitnim kontaktima, montaža na PVC kanalicu ili na radni stol, 16 A p/ž | kom | 12 | 0
1.7.4.3. | RJ45 priključnica Cat 6, montaža na PVC kanalicu ili na radni stol p/ž | kom | 12 | 0
1.7.5. | Rasvjetna tjela
Isporučiti,montirati i spojiti slijedeće svjetiljke, komplet s odgovarajućim izvorima svjetlosti i potrebnim sklopom za napajanje:
| Oznaka u projektu R1 Tip izvora svjetlosti: LED, Minimalna efikasnost svjetiljke (lm/W): 93 lm/W, Maksimalna nazivna snaga svjetiljke (W): 38 W, Minimalna razina svjetlosnog toka svjetiljke (lm): 3500 lm, Boja svjetlosti: 4000 K, Minimalni životni vijek svjetiljke (h): 50 000 h, Primjenom svjetiljke ostvaruje se faktor bliještanja UGR ≤28, Minimalni uzvrat boje Ra >80, Tip optike : simetrična, Tehnologija optike: opalna kapa, Usmjerenost svjetla: direktna, Tip montaže: nadgradna (stavka uključuje sav potreban montažni materijal), Minimalni stupanj zaštite: IP20, Materijal izrade svjetiljke: alumini, Oblik svjetiljke: pravokutna, maksimalnih dimenzija: 1455 mm x 65 mm x65 mm. Ponuđeno: (upisati ime proizvođača, tip svjetiljke i osnovne karakteristike) _____________________________________________________________________________________________________________________________________________ | kom | 4 | 0
1.7.6. | Ugradnja automatskih osigurača
| U postojeću razdjelnicu ugraditi automatske osigurače sljedečih karakteristika, komplet sa svim potrebnim materijalom i radom za puštanje pod napon novih strujnih krugova. Komplet | kpl. | 1 | 0
automatski osigurač B10/1, 10kA, 1 kom
automatski osigurač C16/1, 10kA, 3 kom
ostali spojni i montažni materijal, kom 1
1.7.7. | Ispitivanje elektrotehničkih instalacija
| Prema Tehničkom propisu za niskonaponske instalacije (NN br.05/10) u prisustvu nadzornog inženjera izvršiti sljedeća ispitivanja i dostaviti pismene protokole i ateste ugrađene opreme (komplet): | kpl. | 1 | 0
atesti kompletne ugrađene elektrotehničke opreme
ispitno izvješće o otporima petlji svih strujnih krugova jake struje
ispitno izvješće o otporima izolacije svih primjenjenih kabela
ispitno izvješće o galvanskoj povezanosti metalnih masa
funkcionalno ispitivanje isključenja strujnih zaštitnih sklopki
| Elektromontažni radovi - UKUPNO |  |  |  | 0
1. | Preuređenje prodajnog ureda UKUPNO |  |  |  | 0
2. | SANACIJA UPRAVNOG OBJEKTA
2.1. | Pripremni radovi
2.1.1. | Pokretna radna skela | kpl. | 1 | 0 | 0
Doprema, montaža, upotreba, demontaža i otprema podizno pomične radne skele za radove na krovu i pročelju građevine. Visina rada od 5,0m do 11,5m.
Obračun komplet
2.1.2. | Priprema površine za postavljanje sustava hidroizolacije. | m² | 96.1424 | 0 | 0
Uklanjanje masnoće, prljavštine, urasle mahovine, oksidiranih slojeva, oštećenih dijelova brtvi i sl. sa površina na koje će se nanijeti sustav hidroizolacije. Stavka obuhvaća i obostrano ljepljenje zaštitne krep trake sa obje strane spoja koji se brtvi, te njeno uklanjanje i utovar i odvoz otpadnog materijala u vrećama na deponiju udaljenu do 25 km.
Obračun po m² obrađene metalne površine.
2.1.3. | Priprema površine za brtvljenje | m' | 167.6 | 0 | 0
Uklanjanje masnoće, prljavštine, urasle mahovine, oksidiranih slojeva, oštećenih dijelova brtvi i sl. sa površina na koje će se nanijeti primer i masa za brtvljenje. Stavka obuhvaća i obostrano ljepljenje zaštitne krep trake sa obje strane spoja koji se brtvi, te njeno uklanjanje i utovar i odvoz otpadnog materijala u vrećama na deponiju udaljenu do 25 km.
Obračun po m' obrađenog spoja
2.1.4. | Demontaža/montaža grijača rina | kpl. | 1 | 0 | 0
Pažljiva ručna demontaža, odlaganje i ponovna montaža nakon završetka radova grijača rina na krovu građevine dužine cca 40,3m, položenih obostrano, sve prema izvedbenom projektu.
Obračun po kompletu demontiranih i montiranih grijača.
| Pripremni radovi UKUPNO |  |  |  | 0
2.2. | Izolaterski radovi
2.2.1. | Brtvljenje bravarije. | m' | 167.6 | 0 | 0
Nabava, doprema materijala i izvođenje radova brtvljenja bravarije na pročelju građevine (pozicije naznačene u izvedbenom projektu) trajnoelastičnim termostabilnim i UV otpornim kitom. Radna skela obračunata u stavci 1.1.1.. U cijenu uključen sav rad i materijal do potpune gotovosti i funkcionalnosti stavke.
Obračun po m' obrađenog spoja
2.2.2. | Hidroizolacija utopljenog oluka. | m² | 96.1424 | 0 | 0
Dobava i postava sustava jednokomponentnog završnog bijelog poliuretanskog UV stabilnog hidroizolacijskog sustava. Karakteristike: klase min. W2-S-P4-TL3-TH4 (prema ETAG 005-8), klase Bkrov(t1) (EN13501- 1 ili jednakovrijedan), gustoća : min. 1.42 kg/L, udio suhe tvari (težinski): min. 80%, izduženje pri slomu, nearmirano : min. 180%, vlačna čvrstoća: min. 4.5 MPa. Premaz se armiran sa namjenskim staklenim voalom 40 g/m2. Premaz se aplicira na očišćenu metalnu površinu sa proizvodom kao Sika Aktivator 205 i obrađenu sa temeljnim premazom proizvodom kao Sikalastic Metal Primer. Svi proizvodi moraju biti u sustavu istog proizvođača materijala. Radove izvesti prema uputama proizvođača materijala.
Proizvodi tipa kao Sikafloor 612 bijeli, Sika Aktivator 205, Sikalastic Metal Primer ili jednakovrijedni. Ponuđeni proizvodi_____________________________________________________________________________________________________________________ ponuđeni proizvođač _________________________________________
Obračun po m² obrađene površine.
| Izolaterski radovi UKUPNO |  |  |  | 0
2.3. | Limarski radovi
2.3.1. | Učvršćenje oluka. | m' | 80.6 | 0 | 0
Nabava, doprema i izvođenje radova na pričvršćenju postojećih utopljenih oluka za atiku krova vijcima na svakih 50cm te zapunjavanje expandirajućom pjenom između utopljenog oluka i ruba krova. Ukupna duljina oluka cca 2*40,3m=80,6m. Cijena uključuje sav rad i materijal do potpune gotovosti i funkcionalnosti stavke.
Obračun po m' učvršćenog utopljenog oluka.
| Limarski radovi UKUPNO |  |  |  | 0
2.4. | Ličilački radovi
1.4.1. | Bojanje zidova. | m² | 66 | 0 | 0
Bojanje zidova na mjestima oštećenja od prodora vlage poludisperzivnom bijelom bojom u dva premaza sa svim potrebnim predradnjama- uklanjanje oštećenog sloja boje i gleta, dvokratnim gletovanjem, brušenjem i otprašivanjem. Komplet sa pokretnom radnom skelom za visinu prostorija od 3,2m.
Obračun po m² obojanih zidova.
2.4.2. | Bojanje stropova. | m² | 16 | 0 | 0
Bojanje stropova na mjestima oštećenja od prodora vlage poludisperzivnom bijelom bojom u dva premaza sa svim potrebnim predradnjama -uklanjanje oštećenog sloja boje i gleta, dvokratnim gletovanjem, brušenjem i otprašivanjem. Komplet sa pokretnom radnom skelom za visinu prostorija od 3,3m.
Obračun po m² obojanih stropova.
2.4.3. | Bojanje špaleta. | m' | 33.9 | 0 | 0
Bojanje špaleta na mjestima oštećenja od prodora vlage poludisperzivnom bijelom bojom u dva premaza sa svim potrebnim predradnjama- uklanjanje oštećenog sloja boje i gleta, dvokratnim gletovanjem, brušenjem i otprašivanjem. Komplet sa pokretnom radnom skelom za visinu prostorija od 3,0m.
Obračun po m' obojanih špaleta.
| Ličilački radovi UKUPNO |  |  |  | 0
2. | Sanacija upravnog objekta UKUPNO |  |  |  | 0
REKAPITULACIJA:
1. | Preuređenje prodajnog ureda
2. | Sanacija upravnog objekta
SVEUKUPNO: