## Most Lonja
T R O Š K O V N I K Most Lonja-Lijevo
U cijene radova uračunati su svi strojevi i oprema potrebni za izvođenje radova, uključujući agregat za električnu energiju potrebnu za alate i eventualno rasvjetu za rad noću. Radove treba izvesti izvođač sa iskustvom izvođenja sanacijskih radova koji je stručno osposobljen i opremljen za izvođenje sanacijskih radova na armirano betonskim konstrukcijama, izvođenju ojačanja betonskih konstrukcija, kao i za ostale radove uobičajene pri sanacijama betonskih konstrukcija. Za utvrđivanje cijena u stavkama troškovnika potrebno je proučiti čitav projekt, te se detaljno upoznati sa stvarnim stanjem građevine na licu mjesta. U svim stavkama troškovnika jedinična cijena treba obuhvatiti sve troškove nabave i transporta glavnih i pomoćnih materijala, ugradbenih elemenata, radne snage, energenata, osiguranja prijevoza, oplata i skela uključivo i njihovi projekti, odnosno sve potrebne troškove za potpuno dovršenje posla, kao i zbrinjavanje uklonjenih materijala. Jedinična cijena također treba obuhvatiti i troškove održavanja i čišćenja gradilišta, kao i troškove postrojenja za izvođenje radova po ovome projektu. Svi troškovi prethodnih i tekućih ispitivanja materijala i radova, ukoliko nisu posebno specificirani, trebaju biti uključeni u jediničnu cijenu radova i obaveza su izvođača radova. Za svako odstupanje od projekta potrebno je kroz projektantski nadzor osigurati mišljenje i suglasnost projektanta. Nepredviđeni radovi koji se tijekom izvođenja radova pokažu neophodnima mogu se izvoditi uz suglasnost projektanta ali samo po odobrenju investitora i to na osnovu prihvaćene ponude i analize izvoditelja. Stvarne količine pojedinih radova utvrditi će nadzorni inženjer na licu mjesta. Izvođač je dužan ishoditi sve potrebne suglasnosti od upravitelja javne ceste vezano uz privremenu regulaciju prometa za vrijeme izvođenja radova te istu treba postaviti sukladno Prometnom elaboratu koji je sastavni dio projektne dokumentacije.
ST. | SADRŽAJ | J.M. | KOLIČINA | JEDINIČNA CIJENA /KUNA/ | UKUPNA CIJENA /KUNA/
1 | PRIPREMNI RADOVI
1.1 | Mobilizacija i demobilizacija gradilišta, koje uključuje: a) Smještaj ljudstva, opreme, uređaja, materijala i strojeva (dovoz i odvoz) u skladu s važećim propisima i projektnim tehničkim uvjetima kvalitete izvedbe radova b) Sljedeće minimalne potrebe za izvedbu radova: - vodovodne instalacije za sanitarne potrebe i potrebe izvođenja radova na hidrodemoliranju betona, kao i ostale tehnološke potrebe u okviru normativa, - električne instalacije za napajanje svih uređaja, alata i strojeva za obavljanje radova i za rasvjetu prostorija i radnih mjesta, c) uređenje privremene gradilišne deponije d) uređenje gradilišta nakon završetka radova e) izrada sve potrebne tehničke dokumentacije, elaborata, projekata i sl. | komplet | 1 |  | 0
1.2 | Izrada zaštitne ograde gradilišta. Ograda mora biti kontinuirana, nepropusna, minimalne visine 2 m, osigurana od prevrtanja i prodora bilo kakvog stranog tijela sa gradilišta. U jediničnoj cijeni uključeni i radovi na premještanju ograde duž objekta. Demontaža i odvoz s objekta po završetku radova. Obračun po m' postavljene ograde. | m´ | 20 |  | 0
1.3 | Doprema i postavljanje zaštitne 'New Jersey' ograde kojom se štiti gradilište od prometa. Demontaža i odvoz s objekta po završetku radova. Obračun po m' postavljene ograde. | m´ | 20 |  | 0
1.4 | Geodetska snimka: postojećeg stanja, nakon faze uklanjanja i nakon izvedenih radova u svrhu uklopa nivelete i obračuna količina. Obračun po m2 obrađene površine. 47,61 x15,65= | m2 | 750 |  | 0
1 | PRIPREMNI RADOVI | KUNA |  |  | 0
2 | RADOVI NA ZAMJENI PRIJELAZNIH NAPRAVA
2.1 | Privremeno uklanjanje plašta odbojne ograde uz prijelazne naprave. Odlaganje u blizini gradilišta i kasnije ponovno montiranje. Obračun po m' uklonjene i ponovno montirane odbojne ograde. 4,0 x 2 x 2=16 | m' | 16 |  | 0
2.2 | Uklanjanje svih slojeva kolnika uz PN, sve do betonske ploče. Na dijelu iznad rasponske konstrukcije mosta je potrebno sačuvati postojeću HI kako bi se mogao ostvariti preklop. Mehaničkim postupkom ukloniti asfalt i bitumen u cijeloj širini širini kolnika od 12,05 m u debljini 8cm, s utovarom i deponiranjem materijala. Materijal koji se ne može ukloniti strojno treba se ukloniti ručno. Obračun po m3 uklonjenog i deponiranog materijala. 0,08x0,2x12,05x2=0,38m3 | m3 | 0.4 |  | 0
2.3 | Uklanjanje habajućeg sloja asfalta iznad upornjaka u dužini od 2 m (strana istočna U2) i 1,5 m (strana zapadna U1). Mehaničkim postupkom ukloniti asfalt u cijeloj širini širini kolnika od 12,05 m, s utovarom i deponiranjem materijala. Materijal koji se ne može ukloniti strojno treba se ukloniti ručno. Obračun po m3 uklonjenog i deponiranog materijala. 0,04x2,0x12,05=0,964m3 0,04x1,5x12,05=0,723m3 | m3 | 1.7 |  | 0
2.4 | Uklanjanje postojećih prijelaznih naprava. Deponiranje na deponiji otpada. Obračun po m' uklonjene i deponirane prijelazne naprave. 15,65 x 2= | m' | 31.3 |  | 0
2.5 | Hidrodinamičko uklanjanje betona pod visokim tlakom do 2500 bara. Uklanja se beton s vrha kolničke ploče u debljini do 5 cm i u cijeloj širini mosta. Odvoz otpadnog materijala na deponij. Obračun po m3 hidrodemoliranog i deponiranog materijala. 0,05x0,5x12,05x2=0,6m3 | m3 | 0.6 |  | 0
2.6 | Čišćenje armature na mjestu otvaranja do stupnja DSa21/2, nanošenje premaza za antikorozivnu zaštitu armature neposredno prije izvođenja reparaturnih mortova, odnosno betona. Obračun po m2 sanirane površine betona. | m2 | 20 |  | 0
2.7 | Uklanjanje oštećene armature i ugradnja zamjenske. Kriterij uklanjanja je kada je uslijed korozije promjer šipke lokalno smanjen za 10 % ili je kontinuirano stanjena šipka (poprečni presjek) za više od 20 %. Zamjena i dopuna armature se izvodi navarivanjem ili umetanjem novih šipki s propisanim preklopom i armaturnim vezicama. Uključuje dobavu i ugradnju armaturnog čelika B500B i sidrenje u postojeći beton. | kg | 160 |  | 0
2.8 | Ugradnja podlijevnog morta za obnovu AB površina, na mjestu uklonjenog betona kolničke ploče. Mort je sa kompenziranim skupljanjem, I čvrstoće fc≥ 60 MPa, na 28 dana. Stavka uključuje pripremu podloge i njegovanje morta. Obračun po m3 ugrađenog morta. | m3 | 0.6 |  | 0
2.9 | Ugradnja nove poliuretanske prijelazne naprave iznad upornjaka U2 (strana Lipovac )za ukupni pomak 50 mm. Ugrađuje se prema uputi proizvođača. Naprava mora posjedovati ETA certifikat (Europsku tehničku ocijenu) ili Nacionalnu ocijenu jedne od članica EU. U cijenu je uključena izmjera, izrada dokumentacije, dostava, upute za ugradnju, priprema podloge, sav potreban materijal, rad, antikorozivna zaštita, sva potrebna prednamještanja, pomoćna sredstva, uspostavljanje kontinuiteta, i ostalo potrebno za dovršenje stavke. Naprava se izrađuje prema specifikaciji proizvođača. Obračun po m' ugrađene naprave. 15,65 TIP:___________________________ PROIZVOĐAČ:___________________ | m' | 15.65 |  | 0
2.10 | Ugradnja nove poliuretanske prijelazne naprave iznad upornjaka U1 za ukupni pomak 30 mm. Ugrađuje se prema uputi proizvođača. Naprava mora posjedovati ETA certifikat (Europsku tehničku ocijenu) ili Nacionalnu ocijenu jedne od članica EU. U cijenu je uključena izmjera, izrada dokumentacije, dostava, upute za ugradnju, priprema podloge, sav potreban materijal, rad, antikorozivna zaštita, sva potrebna prednamještanja, pomoćna sredstva, uspostavljanje kontinuiteta, i ostalo potrebno za dovršenje stavke. Naprava se izrađuje prema specifikaciji proizvođača. Obračun po m' ugrađene naprave. 15,65 TIP:___________________________ PROIZVOĐAČ:___________________ | m' | 15.65 |  | 0
2.11 | Priprema površine kolničke konstrukcije za polaganje hidroizolacijske trake. Izvodi se ispiranjem površinske skramice vodom pod visokim pritiskom do 800 bara ili sačmarenjem površinskog sloja. Kod lokalnih neravnina i prevelike površinske hrapavosti betona potrebno je izvršiti pripremu u skladu s uvjetima OTU-a. Obračun po m2. 12,05 x (0,2x2)=4,8m2 | m2 | 5 |  | 0
2.12 | Hidroizolacija kolničke ploče na očišćenoj suhoj površini betona. Podrazumijeva nabavu i dopremu svog materijala, skladištenje, prijenose i sav rad na njegovom postavljanju na betonsku plohu. U stavku je uključena ugradnja svih slojeva sustava hidroizolacije (primer, hladan epoksi prednamaz, kvarcni pijesak, jednoslojna zavarena bitumenska traka), ugradnja holkera uz rubnjake i podizanje hidroizolacije uz rubnjake, te sva preklapanja. Obračun po m2 hidroizolirane površine betona. | m2 | 5 |  | 0
2.13 | Ugradnja drenažnog kanala za prikupljanje procjednih voda, dim. 4,0 x 6 cm, duž prijelaznih naprava na najnižoj točki. Izrađuje se od jednofrakcijskog riječnog agregata-šljunka, 4-8 mm, uvaljanog u čistu dvokomponentnu epoksidnu smolu, minimalne količine dovoljne za povezivanje zrna. Obračun po m' ugrađenog kanala. 12,05 x 2=24,10m' | m' | 24.1 |  | 0
2.14 | Ugradnja procjednica za odvođenje vode iz drenažnog kanala. Procjednice su Ф50 mm od nehrđajućeg čelika s uvodnim prstenom "šeširićem" na vrhu promjera minimalno 8 cm. Rupa se obrađuje epoksidom. Donji kraj procjednica treba biti ispod ploče za barem 3 cm kako ne bi kapalo po konstrukciji. Obračun po komadu ugrađene procjednice. | kom | 2 |  | 0
2.15 | Ugradnja lijevanog asfalta na mostu uz prijelazne naprave, MA11, AG1, M1 25/55-55 u dva sloja, predviđene debljine 8 cm. Stavka obuhvaća pripremu površine, nabavu svih sirovina, proizvodnju specificirane asfaltne mješavine, te njezinu ugradnju uporabom odgovarajućih strojeva i opreme te sav rad na ugradnji tog sloja, kao i svih radnih spojeva. Obračunava se po m2 asfaltnog sloja. 2x0,2x12,05=4,82m2 | m2 | 5 |  | 0
2.16 | Ugradnja valjanog asfalta na prilaznim rampama uz prijelazne naprave, AC 11 SURF 45/80-65,AG1 M1 , predviđene debljine 4 cm. Stavka obuhvaća pripremu površine, nabavu svih sirovina, proizvodnju specificirane asfaltne mješavine, te njezinu ugradnju uporabom odgovarajućih strojeva i opreme te sav rad na ugradnji tog sloja, kao i svih radnih spojeva. Obračunava se po m2 asfaltnog sloja. 2,0x12,05=24,10m2 1,5x12,05=18,07m2 | m2 | 43 |  | 0
2.17 | Izrada rebara za ukrutu asfaltnih slojeva kolnika uz prijelazne naprave zasjecanjem asalta i popunjavanjem utora masom na bazi polimerne smole. Izvodi se samo prema upornjaku, odnosno u valjanom asfaltu. Rebra su širine 1,5cm, dubine 5cm. Duljina pojedinog rebra 80cm. Razmak rebara 25cm. Stavka obuhvaća sav rad, opremu i materijal potreban za potpuno dovršenje stavke. Obračun po m1 svake strane prijelazne naprave uz koju je izvedeno ojačanje. 2x12,05=24,1 | m' | 24.1 |  | 0
2.18 | Zalijevanje reški bitumenskom masom. Stavka obuhvaća zalijevanje reški između asfalta i rubnjaka. U stavku je uključeno izrezivanje reške uz rubnjak širine 1 cm po cijeloj debljini, čišćenje reške, nabavu i dopremu sveg potrebnog materijala, te sav rad na zalijevanju reški. Obračun po m' izvedene i zapunjene reške. | m' | 8 |  | 0
2.19 | Kitanje reški trajnoelastičnim kitom između novog i starog betona hodnika. Uključuje pripremu reški i nanošenje odgovarajućeg primera. Obračun po m' reški. | m' | 12 |  | 0
2.20 | Horizontalna signalizacija. Pune i isprekidane linije izvedene od trajnog materijala u termoplastici debljine min 2 do 3 mm. Strukturirana linija tip Multidot zbog postizanja noćne vidljivosti u kišnim uvjetima. Širina linija 20 cm do 50 cm. Potrebno je dodatno strojno posipavanje staklenim zrncima minimalno 300 g/m2 radi dobivanja trenutne retrorefleksije. Uvjeti vidljivosti prema HRN EN 1436 - Q4,R4,RW3 Obračun po m' izvedene linije. | m' | 50 |  | 0
2 | RADOVI NA ZAMJENI PRIJELAZNIH NAPRAVA | KUNA |  |  | 0
T R O Š K O V N I K Most Lonja-Lijevo
Rekapitulacija:
1 | PRIPREMNI RADOVI | KUNA |  |  | 0
2 | RADOVI NA ZAMJENI PRIJELAZNIH NAPRAVA | KUNA |  |  | 0
| Ukupno: | KUNA |  |  | 0
| U ______________, ________________2020. godine |  | Za ponuditelja:
______________________________
(ovlaštena osoba Ponuditelja)