## TROŠKOVNIK
T R O Š K O V N I K Čvor Ivanja Reka - krak 11
U cijene radova uračunati su svi strojevi i oprema potrebni za izvođenje radova, uključujući agregat za električnu energiju potrebnu za alate i eventualno rasvjetu za rad noću. Radove treba izvesti izvođač sa iskustvom izvođenja sanacijskih radova koji je stručno osposobljen i opremljen za izvođenje sanacijskih radova na armirano betonskim konstrukcijama, izvođenju ojačanja betonskih konstrukcija, kao i za ostale radove uobičajene pri sanacijama betonskih konstrukcija. Za utvrđivanje cijena u stavkama troškovnika potrebno je proučiti čitav projekt, te se detaljno upoznati sa stvarnim stanjem građevine na licu mjesta. U svim stavkama troškovnika jedinična cijena treba obuhvatiti sve troškove nabave i transporta glavnih i pomoćnih materijala, ugradbenih elemenata, radne snage, energenata, osiguranja prijevoza, oplata i skela uključivo i njihovi projekti, odnosno sve potrebne troškove za potpuno dovršenje posla, kao i zbrinjavanje uklonjenih materijala. Jedinična cijena također treba obuhvatiti i troškove održavanja i čišćenja gradilišta, kao i troškove postrojenja za izvođenje radova po ovome projektu. Svi troškovi prethodnih i tekućih ispitivanja materijala i radova, ukoliko nisu posebno specificirani, trebaju biti uključeni u jediničnu cijenu radova i obaveza su izvođača radova. Za svako odstupanje od projekta potrebno je kroz projektantski nadzor osigurati mišljenje i suglasnost projektanta. Nepredviđeni radovi koji se tijekom izvođenja radova pokažu neophodnima mogu se izvoditi uz suglasnost projektanta ali samo po odobrenju investitora i to na osnovu prihvaćene ponude i analize izvoditelja. Stvarne količine pojedinih radova utvrditi će nadzorni inženjer na licu mjesta. Izvođač je dužan ishoditi sve potrebne suglasnosti od upravitelja javne ceste vezano uz privremenu regulaciju prometa za vrijeme izvođenja radova te istu treba postaviti sukladno Prometnom elaboratu koji je sastavni dio projektne dokumentacije.
ST. | SADRŽAJ | J.M. | KOLIČINA | JEDINIČNA CIJENA /KUNA/ | UKUPNA CIJENA /KUNA/
1 | PRIPREMNI RADOVI
1.1 | Mobilizacija i demobilizacija gradilišta, koje uključuje: a) Smještaj ljudstva, opreme, uređaja, materijala i strojeva (dovoz i odvoz) u skladu s važećim propisima i projektnim tehničkim uvjetima kvalitete izvedbe radova b) Sljedeće minimalne potrebe za izvedbu radova: - vodovodne instalacije za sanitarne potrebe i potrebe izvođenja radova na hidrodemoliranju betona, kao i ostale tehnološke potrebe u okviru normativa, - električne instalacije za napajanje svih uređaja, alata i strojeva za obavljanje radova i za rasvjetu prostorija i radnih mjesta, c) uređenje privremene gradilišne deponije d) uređenje gradilišta nakon završetka radova e) izrada sve potrebne tehničke dokumentacije, elaborata, projekata i sl. | komplet | 1
1.2 | Izrada zaštitne ograde gradilišta. Ograda mora biti kontinuirana, nepropusna, minimalne visine 2 m, osigurana od prevrtanja i prodora bilo kakvog stranog tijela sa gradilišta. U jediničnoj cijeni uključeni i radovi na premještanju ograde duž objekta. Demontaža i odvoz s objekta po završetku radova. Obračun po m' postavljene ograde. | m´ | 20
1.3 | Doprema i postavljanje zaštitne 'New Jersey' ograde kojom se štiti gradilište od prometa. Demontaža i odvoz s objekta po završetku radova. Obračun po m' postavljene ograde. | m´ | 20
1.4 | Geodetska snimka: postojećeg stanja, nakon faze uklanjanja i nakon izvedenih radova u svrhu uklopa nivelete i obračuna količina. Obračun po m2 obrađene površine. | m2 | 504
1 | PRIPREMNI RADOVI | KUNA
2 | RADOVI NA ZAMJENI PRIJELAZNIH NAPRAVA I SANACIJI PRILAZNIH RAMPI
2.1 | Uklanjanje svih slojeva asfalta na prilaznim rampama, u cijeloj širini kolnika. Uklanja se u dužini od 15 m na istočnoj strani i 10 m na zapadnoj. Deponiranje na odlagalištu otpada. Obračun po m3 uklonjenog i deponiranog materijala. (10,0 + 15,0) * 11,00 * 0,15 = 41,25 | m3 | 45
2.2 | Uklanjanje habajućeg sloja asfalta na prilaznim rampama, u cijeloj širini kolnika, zbog ostvarivanja postupnog prijelaza sa starog na novi asfaltni zastor. Uklanja se u dužini od 0,5 m na istočnoj strani i zapadnoj. Deponiranje na odlagalištu otpada. Obračun po m2 uklonjenog i deponiranog materijala. (0,50 + 0,50) * 11,00 | m2 | 11
2.3 | Uklanjanje slojeva asfalta i hidroizolacije na mostu uz prijelazne naprave, u cijeloj širini kolnika. Mehaničkim postupkom ukloniti asfalt i bitumen u cijeloj širini širini kolnika s utovarom i deponiranjem materijala, a eventualne zaostatke ukloniti ručno ili hidrodinamički. Debljina asfalta prema projektu je 8,0 cm. Deponiranje na odlagalištu otpada. Obračun po m2 uklonjenog i deponiranog materijala. (1,0 + 1,0) * 11,00 | m2 | 22
2.4 | Pažljivo uklanjanje slojeva asfalta s čuvanjem hidroizolacije kako bi se kasnije mogao ostvariti preklop HI, u dužini od 20 cm kod svake prijelazne naprave. Mehaničkim postupkom ukloniti asfalt i bitumen u cijeloj širini širini kolnika s utovarom i deponiranjem materijala, a eventualne zaostatke ukloniti ručno ili hidrodinamički. Debljina asfalta prema projektu je 8,0 cm. Deponiranje na odlagalištu otpada. Obračun po m2 uklonjenog i deponiranog materijala. (0,20 + 0,20) * 11,00 | m2 | 4.5
2.5 | Privremeno uklanjanje plašta odbojne ograde uz prijelazne naprave. Odlaganje u blizini gradilišta i kasnije ponovno montiranje. Obračun po m' uklonjene i ponovno montirane odbojne ograde. 4,0 * 2 * 2 * 2 | m' | 32
2.6 | Uklanjanje čeličnih rubnjaka uz prijelazne naprave, kako bi se mogla ugraditi nova prijelazna naprava. Čelični rubnjaci se zarezuju i mehanički uklanjaju. Deponiranje na odlagalištu otpada. Obračun po m' uklonjenih rubnjaka. | m' | 4
2.7 | Uklanjanje postojećih prijelaznih naprava. Tip naprava je poliuretanski, a ukloniti treba sve elemente. Deponiranje na deponiji otpada. Obračun po m' uklonjene i deponirane prijelazne naprave. 14,40 * 2 | m' | 28.8
2.8 | Hidrodinamičko uklanjanje betona pod visokim tlakom do 2500 bara. Uklanja se beton kolničke ploče i hodnika kako bi se mogla ugraditi nova prijelazna naprava. Prosječna širina je 45 cm sa svake strane, a visina 25 cm. Deponiranje otpadnog materijala na deponiji. Obračun po m3 hidrodemoliranog i deponiranog materijala. 14,40 * 0,45 * 0,25 * 2 * 2 | m3 | 6.5
2.9 | Čišćenje armature na mjestu otvaranja do stupnja DSa21/2, nanošenje premaza za antikorozivnu zaštitu armature neposredno prije izvođenja reparaturnih mortova, odnosno betona. Obračun po m2 sanirane površine betona. | m2 | 30
2.10 | Uklanjanje oštećene armature i ugradnja zamjenske. Kriterij uklanjanja je kada je uslijed korozije promjer šipke lokalno smanjen za 10 % ili je kontinuirano stanjena šipka (poprečni presjek) za više od 20 %. Zamjena i dopuna armature se izvodi navarivanjem ili umetanjem novih šipki s propisanim preklopom i armaturnim vezicama. Uključuje dobavu i ugradnju armaturnog čelika B500B i sidrenje u postojeći beton. | kg | 160
2.11 | Ugradnja dodatne armature duž prijelaznih naprava. Sa svake strane naprave ugrađuje se 4Ф12, armaturne šipke B500B. Obračun po kg ugrađene nove armature. 0,911 * 4 * 2 * 2 * 14,40 * 1,1 | kg | 230
2.12 | Prethodno hidrodinamičko pranje betonske ploče i konzole odozgora, tlakom od 600-800 bara, u svrhu detekcije loših mjesta. Deponiranje otpadnog materijala na deponiji. Obračun po m2 oprane površine. (1,00 + 1,00) * 14,40 | m2 | 29
2.13 | Gravitaciono injektiranje pukotina u ploči. Obrađuju se pukotine širine veće od 0,30 mm. Izvodi se elastomernom smolom zatvorene strukture, gravitaciono (bez packera). Potrošnja injekcijske smjese prema tehničkim uputama proizvođača materijala za određenu širinu pukotine. Prije injektiranja rupe je potrebno ispuhati zrakom pod pritiskom. Obračun po m' sanirane pukotine. | m' | 5
2.14 | Obnova antikorozivne zaštite čeličnih rubnjaka. Saniraju se rubnjaci oko prijelaznih naprava gdje je uklonjen asfalt. Stavka uključuje čišćenje rubnjaka do Sa21/2 i novi sustav AKZ-a s debljinom epoksi slojeva 180 μm + poliuretanski sloj 60 μm, okoliš C3. Obračun po m2 nanesenog AKZ-a. 6,0 * 0,22 * 2 * 2 | m2 | 5.3
2.15 | Ugradnja polimercementnog reparaturnog morta za fina krpanja, u debljini od prosječno 3 cm. Mort je kvalitete razreda R4 prema normi HRN EN 1504-3. Stavka uključuje pripremu podloge hidrodinamičkim pranjem, postavljanje SN veze po potrebi i njegovanje morta. Obračun po m3 ugrađenog morta. 14,40 * 0,45 * 0,03 * 20% * 2 * 2 | m3 | 0.2
2.16 | Izvedba hidroizolacijskog trajnoelastičnog premaza (HRN EN 1504-2-tip C) na konzolama. Izvodi se nanošenjem dvokomponentnog polimercementnog hidroizolacijskog trajnoelastičnog premaza na navlaženoj podlozi, a sve prema uputi proizvođača. Stavka uključuje i pripremu površine pranjem vodom pod pritiskom od 600 bara. Obračun po m2 premazane površine betona. 0,45 * 1,70 * 2 * 2 | m2 | 4
2.17 | Ugradnja nove čelične prijelazne naprave, češljastog tipa (kao Polifinger ili jednakovrijedno), za ukupni pomak 50 mm. Ugrađuje se prema uputi proizvođača. Naprava mora posjedovati ETA certifikat (Europsku tehničku ocijenu) ili Nacionalnu ocijenu jedne od članica EU. U cijenu je uključena izmjera, izrada dokumentacije, dostava, priprema podloge, sav potreban materijal, rad, antikorozivna zaštita, sva potrebna prednamještanja, pomoćna sredstva, i ostalo potrebno za dovršenje stavke. Uključeno je i uspostavljanje kontinuiteta zbog ugradnje pola-pola. Naprava se izrađuje prema specifikaciji proizvođača. Obračun po m' ugrađene naprave. TIP:_________________________________ PROIZVOĐAČ:________________________ | m' | 14.4
2.18 | Ugradnja nove čelične prijelazne naprave, češljastog tipa (kao Polifinger ili jednakovrijedno), za ukupni pomak 150 mm. Ugrađuje se prema uputi proizvođača. Naprava mora posjedovati ETA certifikat (Europsku tehničku ocijenu) ili Nacionalnu ocijenu jedne od članica EU. U cijenu je uključena izmjera, izrada dokumentacije, dostava, priprema podloge, sav potreban materijal, rad, antikorozivna zaštita, sva potrebna prednamještanja, pomoćna sredstva, i ostalo potrebno za dovršenje stavke. Uključeno je i uspostavljanje kontinuiteta zbog ugradnje pola-pola. Naprava se izrađuje prema specifikaciji proizvođača. Obračun po m' ugrađene naprave. TIP:_________________________________ PROIZVOĐAČ:________________________ | m' | 14.4
2.19 | Ugradnja betona C35/45 oko prijelaznih naprava, Uvjeti okoliša XC4, XD3, XF4. Uključuje pripremu podloge (SN veza), montiranje i demontiranje oplate i njegovanje betona. Obračun po m3 ugrađenog betona. | m3 | 6.5
2.20 | Priprema površine kolničke konstrukcije za polaganje hidroizolacijske trake. Izvodi se ispiranjem površinske skramice vodom pod visokim pritiskom do 800 bara ili sačmarenjem površinskog sloja. Kod lokalnih neravnina i prevelike površinske hrapavosti betona potrebno je izvršiti pripremu u skladu s uvjetima OTU-a. Obračun po m2. 11,00 * (1,20+0,40) | m2 | 18
2.21 | Hidroizolacija kolničke ploče na očišćenoj suhoj površini betona. Podrazumijeva nabavu i dopremu svog materijala, skladištenje, prijenose i sav rad na njegovom postavljanju na betonsku plohu. U stavku je uključena ugradnja svih slojeva sustava hidroizolacije (primer, hladan epoksi prednamaz, kvarcni pijesak, jednoslojna zavarena bitumenska traka), ugradnja holkera uz rubnjake i podizanje hidroizolacije uz rubnjake, te sva preklapanja. Obračun po m2 hidroizolirane površine betona. | m2 | 18
2.22 | Ugradnja drenažnog kanala za prikupljanje procjednih voda, dim. 3,5 x 6 cm, duž prijelaznih naprava na najnižoj točki. Izrađuje se od jednofrakcijskog riječnog agregata-šljunka, 4-8 mm, uvaljanog u čistu dvokomponentnu epoksidnu smolu, minimalne količine dovoljne za povezivanje zrna. Obračun po m' ugrađenog kanala. 11,0 * 2 | m' | 22
2.23 | Ugradnja procjednica za odvođenje vode iz drenažnog kanala. Procjednice su Ф50 mm od nehrđajućeg čelika s uvodnim prstenom "šeširićem" na vrhu promjera minimalno 8 cm. Rupa se obrađuje epoksidom. Donji kraj procjednica treba biti ispod glavnih nosača za barem 3 cm kako ne bi kapalo po konstrukciji. Obračun po komadu ugrađene procjednice. | kom | 2
2.24 | Ugradnja lijevanog asfalta na mostu uz prijelazne naprave, MA11, AG1, M1 25/55-55 u dva sloja, predviđene debljine 8 cm. Stavka obuhvaća pripremu površine, nabavu svih sirovina, proizvodnju specificirane asfaltne mješavine, te njezinu ugradnju uporabom odgovarajućih strojeva i opreme te sav rad na ugradnji tog sloja, kao i svih radnih spojeva. Obračunava se po m2 asfaltnog sloja. 11,00 * 1,20 | m2 | 13.2
2.25 | Uređenje postojeće i ugradnja dodatne cementne stabilizacije na prilaznim rampama, prosječne debljine 16,0 cm, odnosno tolike da se ostvari uklop nivelete. Stavka obuhvaća sav potreban rad i materijal, razastiranja i zbijanja. Obračunava se po m2 ugrađenog sloja. (10,0 + 15,0) * 11,00 | m2 | 275
2.26 | Ugradnja asfaltne mješavine AC 22 bin PmB 45/80-65, AG6 M1, prosječne debljine 7,0 cm. Stavka obuhvaća pripremu površine, nabavu svih sirovina, proizvodnju specificirane asfaltne mješavine, te njezinu ugradnju uporabom odgovarajućih strojeva i opreme te sav rad na ugradnji tog sloja, kao i svih radnih spojeva. Obračunava se po m2 ugrađenog sloja. (10,0 + 15,0) * 11,00 | m2 | 275
2.27 | Ugradnja PmB trake za spojeve asfalta "vruće na hladno" na spojevima asfalta i uz rubnjake prije izrade habajućeg sloja. Traka je debljine min 0,5 cm i visine 4,5 cm i postavlja se prema uputi proizvođača. Stavka obuhvaća dopremu, ugradnju, sav rad, opremu i materijale potrebne za postavljanje trake. Obračun po m' postavljene trake. 12,0 + 17,0 + 4,0 * 2 * 2 + 11,00 * 6 | m' | 112
2.28 | Habajući sloj splitmastiksasfalta SMA 16 PmB 45/80-65, AG1 M1, debljine 5,0 cm. U jediničnoj cijeni je uključena priprema površine prskanjem emulzijom, svi troškovi nabave materijala, proizvodnje asfaltne mješavine, sva prethodna i tekuća ispitivanja, prijevoz, razastiranje i zbijanje, sva oprema, te svi ostali potrebni troškovi. Obračun po m² izvedenog sloja asfalta. (10,50 + 15,50) * 11,00 | m2 | 286
2.29 | Izrada rebara za ukrutu asfaltnih slojeva kolnika uz prijelazne naprave zasjecanjem asalta i popunjavanjem utora masom na bazi polimerne smole. Izvodi se samo prema upornjaku, odnosno u valjanom asfaltu. Rebra su širine 1,5cm, dubine 5cm. Duljina pojedinog rebra 80cm. Razmak rebara 25cm. Stavka obuhvaća sav rad, opremu i materijal potreban za potpuno dovršenje stavke. Obračun po m1 svake strane prijelazne naprave uz koju je izvedeno ojačanje. | m' | 22
2.30 | Dobava i ugradnja pocinčane limene ploče na prijelaznoj napravi na pješačkim hodnicima. Debljina ploče je minimalno 5 mm a ugraditi se treba tako da se omoguči hodanje pješaka. Stavka uključuje i vijčani spoj s 3 vijka M12 jednostrano, a druga strana može ostati slobodna. Tlocrtne dimenzije su okvirno 0,8 x 1,2 m. Obračun po komadu ploče. | kom | 4
2.31 | Kitanje reški trajnoelastičnim kitom između novog i starog betona hodnika. Uključuje pripremu reški i nanošenje odgovarajućeg primera. Obračun po m' reški. | m' | 12
2.32 | Horizontalna signalizacija. Pune i isprekidane linije izvedene od trajnog materijala u termoplastici debljine min 2 do 3 mm. Strukturirana linija tip Multidot zbog postizanja noćne vidljivosti u kišnim uvjetima. Širina linija 20 cm do 50 cm. Potrebno je dodatno strojno posipavanje staklenim zrncima minimalno 300 g/m2 radi dobivanja trenutne retrorefleksije. Uvjeti vidljivosti prema HRN EN 1436 - Q4,R4,RW3 ili jednakovrijedna. Obračun po m' izvedene linije. (10,5 + 15,5 + 1,2*2) * 4 | m' | 114
2 | RADOVI NA ZAMJENI PRIJELAZNIH NAPRAVA I SANACIJI PRILAZNIH RAMPI | KUNA
3 | RADOVI NA SANACIJI UPORNJAKA
3.1 | Prethodno hidrodinamičko pranje betonskih površina upornjaka, tlakom od 600-800 bara, u svrhu detekcije loših mjesta. Deponiranje otpadnog materijala na deponiji. Obračun po m2 oprane površine. | m2 | 65
3.2 | Hidrodinamičko uklanjanje betona pod visokim tlakom do 2500 bara. Uklanja se defektan beton u debljini od prosječno 5 cm. Deponiranje otpadnog materijala na deponiji. Obračun po m3 hidrodemoliranog i deponiranog materijala. 10 m2 * 0,05 | m3 | 0.5
3.3 | Čišćenje armature na mjestu otvaranja do stupnja DSa21/2, nanošenje premaza za antikorozivnu zaštitu armature neposredno prije izvođenja reparaturnih mortova, odnosno betona. Obračun po m2 sanirane površine betona. | m2 | 10
3.4 | Uklanjanje oštećene armature i ugradnja zamjenske. Kriterij uklanjanja je kada je uslijed korozije promjer šipke lokalno smanjen za 10 % ili je kontinuirano stanjena šipka (poprečni presjek) za više od 20 %. Zamjena i dopuna armature se izvodi navarivanjem ili umetanjem novih šipki s propisanim preklopom i armaturnim vezicama. Uključuje dobavu i ugradnju armaturnog čelika B500B i sidrenje u postojeći beton. | kg | 10
3.5 | Injektiranje pukotina visokotlačnim injektiranjem i dubokim penetriranjem. Obrađuju se pukotine širine veće od 0,30 mm. Izvodi se epoksidnom smolom s prethodnom postavljanjem packera za utiskivanje mase. Potrošnja injekcijske smjese prema tehničkim uputama proizvođača materijala za određenu širinu pukotine. Prije ugradnje packera rupe je potrebno ispuhati zrakom pod pritiskom. Obračun po m' sanirane pukotine. | m' | 2
3.6 | Ugradnja polimercementnog reparaturnog morta u debljini od prosječno 5 cm. Mort je kvalitete razreda R4 prema normi HRN EN 1504-3. Stavka uključuje pripremu podloge hidrodinamičkim pranjem, postavljanje SN veze po potrebi i njegovanje morta. Obračun po m3 ugrađenog morta. | m3 | 0.5
3.7 | Gletanje betonskih površina sanacijskim mortom (nekonstrukcijski mort R2) debljine do 0,5 cm. Stavka uključuje pripremu podloge prije nanošenja sanacijskog morta. Obračun po m2 sanirane površine. | m2 | 10
3.8 | Izvedba zaštitnog trajnoelastičnog premaza (HRN EN 1504-2-tip C, kao površinska zaštita betona. Izvodi se nanošenjem dvokomponentnog polimercementnog hidroizolacijskog trajnoelastičnog premaza na navlaženoj podlozi, a sve prema uputi proizvođača. Stavka uključuje i pripremu površine pranjem vodom pod pritiskom od 600 - 800 bara. Obračun po m2 premazane površine betona. | m2 | 65
3 | RADOVI NA SANACIJI UPORNJAKA | KUNA
T R O Š K O V N I K Čvor Ivanja Reka - krak 11
Rekapitulacija:
1 | PRIPREMNI RADOVI | KUNA
2 | RADOVI NA ZAMJENI PRIJELAZNIH NAPRAVA I SANACIJI PRILAZNIH RAMPI | KUNA
3 | RADOVI NA SANACIJI UPORNJAKA | KUNA
| Ukupno: | KUNA
| PDV | % | 25
Sveukupno: