## TROŠKOVNIK
TROŠKOVNIK
Redni broj | Opis stavke | Jedinica mjere | Količina | Jedinična cijena | Ukupno (kn)
0. | NAPOMENA - OPĆENITO
Svi radovi izvode se u skladu sa Tehničkim rješenjem sanacije, Hrvatskim normama i drugim važećim normama i propisima iz ovog područja. Način dokazivanja kvalitete, vrsta i obim tekućih ispitivanja, odnosno izvođačke kontrola, tehnički uvjeti izvođenja i drugo propisani su u točkama Tehničkog rješenja (UVJETI KAKVOĆE ZA MATERIJALE I RADOVE, TEHNIČKIM UVJETI ZA RADOVE I MATERIJALE TE PROGRAM KONTROLE I OSIGRANJA KVALITETE, TROŠKOVNIK) Vizualnim pregledom oštećenja nije moguće točno procijeniti količine nekih radova koje je potrebno provesti. Točne količine moguće je utvrditi nakon otvaranja konstrukcije, kada se započne s radovima sanacije. Jedinična cijena treba sadržavati kompletan materijal, sve faze rada sa pripremama i zaštitom i sve režijske troškove
U svim stavkama koje uključuju odvoz viška materijala na odlagalište, jedinične cijene moraju uključivati sve troškove deponiranja, uključujući obavezu izvođača da pronađe odlagalište. Izvoditelj je dužan redovito održavati gradilište za cijelo vrijeme izvođenja radova (održavanje zelenila, vertikalne i horizontalne signalizacije i sve ostalo potrebno za sigurno odvijanje prometa), sve do trenutka primopredaje dijela ili cijele ugovorene građevine. Točne faze zahvata sanacije će se odrediti na terenu uz koordinaciju izvođača, predstavnika naručitelja i nadzornog inženjera.
Troškovi cestarina moraju biti uključeni u cijenu. Izvođač je dužan održavati gradilište, urede i ostale prostorije i sve potrebne instalacije o svom trošku i osigurati njihovo besprijekorno funkcioniranje. Prije početka radova izvođač treba dostaviti nadzoru na odobrenje shemu organizacije gradilišta i gradilišnih instalacija, popis strojeva, uređaja, alata i ostale opreme stalno prisutne i povremeno korištene na gradilištu i popis osoblja zaduženog za izvedbu radova, njihovu organizaciju (shemu organizacije) i odgovornosti i reference glavnih izvršitelja.
Troškovi nabave, montiranja i korištenja radnih skela i radnih platformi kao i svi troškovi sve druge opreme potrebne za kvalitetno izvršenje radova što uključuje provedbu svih radnji na montaži, demontaži (i za vrijeme izvođenja radova sanacije) skela za rad na siguran način su o trošku izvođača. Izrada zaštitne ograde radi osiguranja prometa i zaštite ljudi i dobara su o trošku izvođača. Zaštita se provodi od utjecaja strojeva, mlaza vode i prštanja hidrorazorenih komada betona. Ograda mora biti kontinuirana, u potpunosti nepropusna, visine min 2,00 m. Ograda se izvodi na obje strane, uzduž cijele duljine zone radova. Uključeni su montaža i odvoz po završetku radova.
1. | PRIPREMNI RADOVI
1.1. | Priprema i organizacija gradilišta. Uključuje dopremu i otpremu svih strojeva, opreme i materijala, te organiziranje skladišta i deponije za navedenu opremu i materijale, kao i završno uređenje i čišćenje gradilišta, te dovođenje u prvobitno stanje (uključuje odvoz otpadnog materijala na deponij udaljenosti do 30 km, u organizaciji tvrtke ovlaštene za zbrinjavanje otpada). Sanacija se izvodi u više faza kako bi se osigurao nesmetani rad naplatne postaje, te će biti potrebno više puta prebacivati opremu. | komplet | 1 |  | 0
1.2. | Uklanjanje stare brtvene mase u gornjem dijelu otvora razdjelnice. Obračun po m' uklonjene brtvene mase. | m' | 65.37 |  | 0
1.3. | Uklanjanje rubnjaka i podloge za postavljanje rubnjaka. Obračun po m' uklonjenog rubnjaka i podloge do sloja CNS-a. Stavka podrazumijeva uklanjanje, utovar i odvoz materijala na deponij. Obračun po m' uklonjenog rubnjaka.
| svi rubnjaci | m' | 211.41 |  | 0
1.4. | Geodetsko snimanje postojećeg stanja kolnika i slivničkih rešetki. Potrebno je snimiti postojeće površine kolnika, s poprečnim profilima na razmaku min. 5 m te kote slivnika. Potrebno je izraditi uzdužne nivelete za sve vozne površine, zajedno s rubnjacima kao i odvodnje radi kontrole uzdužnih i poprečnih padova. Snima se stanje prije i nakon uklanjanja betonskih ploča i rubnjaka te čišćenja kanala. | m2 | 1162.66 |  | 0
Stavka obuhvaća i izradu prijedloga novih visina ploča i rubnjaka te snimku konačno izvedenog stanja. Obračun po m2 snimljene situacije. Izvedba, kontrola kakvoće i obračun prema OTU 1-02.
1. | PRIPREMNI RADOVI UKUPNO: |  |  |  | 0
2. | SANACIJA OŠTEĆENJA ZAMJENOM PLOČA
2.1. | Uklanjanje oštećenih ploča betonskog kolnika u ukupnoj debljini od 20 cm mehaničkim kompresorom. U cijenu je uključen utovar i odvoz izvađenog materijala na deponiju. Prilikom uklanjanja betona ploča uklanjaju se I petlje pri čemu treba nastojati da se petlje brojača vozila i beton oko njih sačuvaju Obračun po m3 uklonjenih ploča. | m3 | 57 |  | 0
2.2. | Uklanjanje cementom stabiliziranog nosivog sloja u debljini 20 cm ispod ploča koje se mijenjaju. U cijenu je uključeno utovar i odvoz izvađenog materijala. Obračun po komadu ploče ispod koje je uklonjen i deponiranog materijala. Obračun po m3 uklonjenog sloja | m3 | 57 |  | 0
2.3. | Uklanjanje MNS-a - tamponskog sloja ispod cemente stabilizacije u debljini do 20 cm ispod ploča koje se mijenjaju, u slučaju loše kvalitete postojećeg sloja. U cijenu je uključeno utovar i odvoz izvađenog materijala. Obračun po m3 uklonjenog sloja.
| 20% ukupne površine | m3 | 46.51 |  | 0
2.4. | Izrada novog tamponskog sloja od drobljenog kamenog materijala u debljini od 20 cm. U cijenu je uključena dobava materijala, proizvodnja i ugradnja novog sloja. Novi sloj tampona treba izvesti na geodetski definirane kote, te prema kriterijima OTU, poglavlje 2-10.3. Uključeno i zbijanje sloja tampona (pretpostavka je da je od miješanog materijala) dok se ne postigne Ms>80 MN/m2 Obračun po komadu ploče ispod koje se ugrađuje tamponski sloj. Kontrola prema 2-11.2.2
| 20% ukupne površine | m3 | 46.51 |  | 0
2.5. | Izrada cementom stabiliziranog sloja od zrnatog kamenog materijala u debljini 25 cm, f28d= 3.0-6.0 MN/m2. Stavka obuhvaća nabavu materijala, prijevoz, upotrebu opreme te sav rad na izradi, ugradnji i njezi sloja. Sloj se izvodi na visine i poprečne padove pa što se dokazuje geodetskom snimkom izvedenog CNS-a, u skladu sa OTU, poglavlje 2-11. Obračun po m³ ugrađenog materijala u zbijenom stanju (geodetski snimljenog). | m3 | 71.25 |  | 0
2.6. | Izrada i ugradnja betona debljine sloja 22 cm od betona kvalitete C35/45 prema uvjetima kakvoće za materijale i radove. Ploče su pravokutnog oblika, različitih dimenzija (nominalne dužine 5,0 m i širine jedne kolničke trake 3,50 m). Za prenošenje opterećenja i osiguranje istog visinskog položaja i zajedničkog rada betonskih ploča u zonama razdjelnica primjenjuje se kod poprečnih razdjelnica moždanici (G.A. Ø 32; l=800 mm na razmaku od 30 cm). Moždanici se na spoju između novih ploča polažu po cijeloj dužini razdjelnica a na spoju sa starim pločama u poziciji traga kotača. Moždanici se postavljaju na daščane ili limene pregrade. Uzdužno se beton ploča odvaja tankim pločama od polistirena. U cijenu je uključena i zaštita i njega svježeg betona. Izvedba, kontrola i obračun radova prema OTU, poglavlje 7-02. | m³ | 62.71 |  | 0
2.7. | Postavljanje armaturnih mreža Q-335, u slučaju ne postizanja propisane nosivosti donjih slojeva koja se po potrebi postavlja na dubini od 5 cm od površine betonskog kolnika. Obračun po kg ugrađene armaturne mreže. Sve prema OTU, poglavlje 7-00.2.3.
| 20% ukupne površine | kg | 1267.3 |  | 0
2.8. | Postavljenje rubnjaka na podlogu za postavljanje rubnjaka. Stavka podrazumijeva sav rad i materijal potreban za postavljanje rubnjaka, suhog betona za postavljanje i morta za zatvaranje razdjelnica. Rubnjaci se postavljaju na geodetski određen pravac i visinu, sve prema PTU, poglavlje 7-01.0.2. Obračun po m' postavljenog rubnjaka i podloge do sloja CNS-a. Stavka podrazumijeva uklanjanje, utovat I odvoz materijala na deponij. | m' | 211.41 |  | 0
2.9. | Nabava, doprema i ugradnja tipske slivničke rešetke dim 400x400 mm, N=400 kN . Stavka podrazumijeva sav materijal, strojeve i rad potrebne za postavljanje slivničke rešetke na postojeće okno. Rešetka se postavlja na geodetski određenu visinu prije betoniranje ploče.U stavku je potrebno uračunati i betonske i tesarske radove potrebne za nivelaciju cijevi slivnika te izradu betonske ploče na koji se montira slivnička rešetka. Izvedba, kontrola i obračun prema OTU, poglavlje 3-04.5.
| Obračun po komadu | kom | 4 |  | 0
2. | SANACIJA OŠTEĆENJA ZAMJENOM PLOČA UKUPNO: |  |  |  | 0
3. | ZAVRŠNI RADOVI , OPREMA I SIGNALIZACIJA
3.1. | Čišćenje i prskanje površina prije izvođenja asfaltnih slojeva. Stavka uključuje čišćenje i uređenje površine, ručno te strojno prskanje podloge PmB kationskom emulzijom (60 % bitumena) u količini 0,25 do 0,35 kg/m2 uključuje nabavu i prijevoz emulzije na gradilište. Svi slojevi sa obje strane naplate. Izvedba, kontrola i obračun prema OTU, poglavlje 5-03. | m2 | 877.65 |  | 0
3.2. | Proizvodnja, prijevoz i ugradnja asfaltne mješavine, AC 11 surf 45/80-65 AG1 M1 za izradu habajućeg sloja, u debljini od prosječno 6 cm. Stavka obuhvaća nabavu svih sirovina, proizvodnju specificirane asfaltne mješavine, prijevoz mješavine do gradilišta, te njezinu ugradnju uporabom odgovarajućih strojeva i opreme te sav rad na ugradnji tog sloja. Stavka uključuje i strojno rezanje sloja asfalta na spoju postojeće kolničke konstrukcije, kao i svih radnih spojeva te nabavu, dopremu i ugradnju visoko polimerizirane bitumenske pastozne mase i premazivanje svih uzdužnih i poprečnih spojeva.
| Habajući sloj izvodi se na pripremljenoj podlozi nakon izrade nosivog sloja preuzetog od nadzornog inženjera. Sloj se ugrađuje uz precizno visinsko vođenje vezano uz geodetsku izmjeru elektronskim načinom pomoću referentne sajle, primjenom dodirnog mehaničkog senzora ili primjenom nivelirne mehanike pomoću ultrazvučnog senzora. Izvedba, kontrola i obračun prema OTU, poglavlje 5-05. | m2 | 877.65 |  | 0
3.3. | Nabava i ugradnja brtvene mase u sve pripremljene razdjelnice. Izvodi se priprema utora dubine 3,5 cm I širine približno 1,0 cm, ispuna pijeskom, umetanje PU brtvene trake i ugradnja trajnoelastičnog kita do dubine 2,5 cm. Obračun po m' obrađene razdjelnice. | m' | 103.77 |  | 0
3.4. | Izrada pune bijele linije širine 20 cm. | m' | 82 |  | 0
3. | ZAVRŠNI RADOVI , OPREMA I SIGNALIZACIJA UKUPNO: |  |  |  | 0
REKAPITULACIJA
1. | PRIPREMNI RADOVI |  |  |  | 0
2. | SANACIJA OŠTEĆENJA ZAMJENOM PLOČA |  |  |  | 0
3. | ZAVRŠNI RADOVI , OPREMA I SIGNALIZACIJA |  |  |  | 0
| SVEUKUPNO (bez PDV): |  |  |  | 0
| U____________, ___________2021. godine |  | Za ponuditelja:
_____________________________
(odgovorna osoba ponuditelja)