## TROŠKOVNIK
T R O Š K O V N I K SANACIJA ZIDOVA ZA ZAŠTITU OD BUKE
U cijene radova uračunati su svi strojevi i oprema potrebni za izvođenje radova, uključujući agregat za električnu energiju potrebnu za alate i eventualno rasvjetu za rad noću. Radove treba izvesti izvođač sa iskustvom izvođenja sanacijskih radova koji je stručno osposobljen i opremljen za izvođenje sanacijskih radova na armirano betonskim konstrukcijama, izvođenju ojačanja betonskih konstrukcija, kao i za ostale radove uobičajene pri sanacijama betonskih konstrukcija. Za utvrđivanje cijena u stavkama troškovnika potrebno je proučiti čitav projekt, te se detaljno upoznati sa stvarnim stanjem građevine na licu mjesta. U svim stavkama troškovnika jedinična cijena treba obuhvatiti sve troškove nabave i transporta glavnih i pomoćnih materijala, ugradbenih elemenata, radne snage, energenata, osiguranja prijevoza, oplata i skela uključivo i njihovi projekti, odnosno sve potrebne troškove za potpuno dovršenje posla, kao i zbrinjavanje uklonjenih materijala. Jedinična cijena također treba obuhvatiti i troškove održavanja i čišćenja gradilišta, kao i troškove postrojenja za izvođenje radova po ovome projektu. Svi troškovi prethodnih i tekućih ispitivanja materijala i radova, ukoliko nisu posebno specificirani, trebaju biti uključeni u jediničnu cijenu radova i obaveza su izvođača radova. Za svako odstupanje od projekta potrebno je kroz projektantski nadzor osigurati mišljenje i suglasnost projektanta. Nepredviđeni radovi koji se tijekom izvođenja radova pokažu neophodnima mogu se izvoditi uz suglasnost projektanta ali samo po odobrenju investitora i to na osnovu prihvaćene ponude i analize izvoditelja. Stvarne količine pojedinih radova utvrditi će nadzorni inženjer na licu mjesta.
ST. | SADRŽAJ | J.M. | KOLIČINA | JEDINIČNA CIJENA /KUNA/ | UKUPNA CIJENA /KUNA/
1 | PRIPREMNI RADOVI
1.1 | Mobilizacija i demobilizacija gradilišta, koje uključuje: a) Smještaj ljudstva, opreme, uređaja, materijala i strojeva (dovoz i odvoz) u skladu s važećim propisima i projektnim tehničkim uvjetima kvalitete izvedbe radova b) Sljedeće minimalne potrebe za izvedbu radova: - vodovodne instalacije za sanitarne potrebe i potrebe izvođenja radova na hidrodemoliranju betona, kao i ostale tehnološke potrebe u okviru normativa, - električne instalacije za napajanje svih uređaja, alata i strojeva za obavljanje radova i za rasvjetu prostorija i radnih mjesta, c) uređenje privremene gradilišne deponije d) uređenje gradilišta nakon završetka radova e) izrada sve potrebne tehničke dokumentacije, elaborata, projekata i sl. | komplet | 1
1.2 | Nabava i izrada privremene zaštitne ograde za osiguranje prometa na autocesti. Zaštita se provodi od mlaza vode i prštanja hidrorazorenih komada betona. Ograda mora biti kontinuirana, stabilna, i u potpunosti nepropusna i minimalne visine od 2m. Predlažu se metalni profilirani stupovi sa ispunom od dasaka ili limenih i drvenih ploča. Potrebno je izraditi ogradu duljine cca 12 m i nju premještati prema fazama izvođenja duž objekta. Demontaža, ponovna montaža i odvoz po završetku su uključeni. Obračun po m' postavljene ograde. | m´ | 635
1.3 | Uklanjanje plašta odbojne ograde u manjoj duljini. Stavka obuhvaća demontažu ograde na segmente, utovar u vozilo i privremeno zbrinjavanje u blizini gradilišta, te naknadnu ponovnu montažu. Obračun po m' demontiranog i ponovno ugrađenog plašta ograde. | m´ | 32
1 | PRIPREMNI RADOVI | KUNA
2 | FAZA UKLANJANJA
2.1 | Iskop oko temelja gdje se oštećenje betona vidno proteže do ispod kote tla. Po završetku radova potrebno je vraćanje zemljanog materijala. Obračun po m3 iskopanog i ponovno vraćenog materijala. 635*0,2*0,35*80% | m3 | 35
2.2 | Hidrodinamičko uklanjanje betona pod visokim tlakom do 2500 bara. Uklanja se u debljini od prosječno 4 cm. Pri hidrodemoliranju betona potrebno sačuvati armaturu. Uključuje i zaštitu izolacijskih panela limom, npr. dimenzija 1x1 m. Stavka obuhvaća nabavu, postavljanje i premještanje zaštitne obloge. Odvoz otpadnog materijala na deponij. Obračun po m3 hidrodemoliranog i deponiranog materijala. (0,6*pi*0,5+0,3^2*pi)0,04 * 45 kom + 635*80%*70%*0,3*0,04 | m3 | 6.5
2.3 | Uklanjanje jače oštećenih montažnih temeljnih traka (zidića). Veza s temeljem stupa razara se kombinacijom mehanički i po potrebi hidrodinamički. Zidići se deponiraju na odlagalištu otpada. Obračun po deponiranog betona. 635 * 80% * 30% * 0,16 * 0,50 | m3 | 12.2
2.4 | Uklanjanje oštećenih drvenih elemenata zidova (letvi). Deponiranje oštećenih drvenih elemenata i spojnih sredstava na odlagalištu otpada. Obračun po m3 deponiranih drvenih letvi. | m3 | 0.5
2.5 | Uklanjanje oštećenih izolacijskih panela. Obuhvaća sve radove potrebne za uklanjanje pojedinih panela, utovar i deponiranje oštećenih panela na deponiji. Obračun po m2 deponiranih panela. | m2 | 36
2 | FAZA UKLANJANJA | KUNA
3 | RADOVI SANACIJE
3.1 | Čišćenje armature na mjestu otvaranja do iza armature do stupnja DSa21/2, nanošenje premaza za antikorozivnu zaštitu armature neposredno prije izvođenja reparaturnih mortova, odnosno betona. Obračun po m2 sanirane površine betona. | m2 | 150
3.2 | Uklanjanje oštećene armature i ugradnja zamjenske armature. Kriterij uklanjanja je kada je uslijed korozije promjer šipke lokalno smanjen za 10 % ili je kontinuirano stanjena šipka (poprečni presjek) za više od 20 % (procijenjeno cca 15 % od sve otvorene armature). Zamjena i dopuna armature se izvodi navarivanjem ili umetanjem novih šipki s propisanim preklopom i armaturnim vezicama. Uključuje dobavu i ugradnju armaturnog čelika B500B. | kg | 120
3.3 | Ugradnja polimercementnog reparaturnog morta R4 za obnovu AB površina, na mjestu uklonjenog betona, korištenjem ručnih alata. Mort je kvalitete razreda R4 prema normi HRN EN 1504-3. Stavka uključuje pripremu podloge, postavljanje SN veze po potrebi i njegovanje morta. Ugrađuje se tako da debljina zaštitnog sloja bude minimalno 3 cm. Obračun po m3 ugrađenog morta. | m3 | 9.7
3.4 | Nabava, dobava i ugradnja novih montažnih betonskih traka (zidića), geometrije prema postojećoj. Beton je za agresivne uvjete okoliša (C35/45, XC4, XD3, XF4). Povezivanje s temeljima stupova. Uključuje obostranu mrežu Q-257 (bez vilica). Obračun po m3 ugrađenog betona. 635 * 80% * 30% * 0,16 * 0,50 | m3 | 12.2
3.5 | Izvedba zaštitnog trajnoelastičnog premaza (HRN EN 1504-2-tip C, kao Stigoflex ili jednakovrijedan) na svim dostupnim betonskim površinama. Izvodi se nanošenjem dvokomponentnog polimercementnog hidroizolacijskog trajnoelastičnog premaza na navlaženoj podlozi, a sve prema uputi proizvođača (priprema i postupak nanošenja). Stavka uključuje i pripremu površine pranjem vodom pod pritiskom od 600 - 800 bara. Obračun po m2 premazane površine betona. 635*2*0,4*1,2 | m2 | 610
3.6 | Nabava, dobava i ugradnja novih izolacijskih panela. Zvučna izolacija barijera mora biti veća od 25 dB, paneli otporni na udar kamenčića, otpornost na opterećenje od vjetra 2,45 kN/m2. Geometrija se treba uklopiti u postojeće gabarite zida. | m2 | 36
3.7 | Nabava, dobava i ugradnja novih drvenih letvi na panelima gdje su stare uklonjene. Stavka uključuje i izvedbu spoja letvi s konstrukcijom zida. Geometrija prema postojećoj. Drvo mora biti zaštićeno od atmosferskih utjecaja. Kvaliteta drveta minimalno C24 (meko drvo tipa jelovina, min. čvrstoća na savijanje 24 MPa), klasa uporabljivosti 2 (vlažnost <20%). Obračun po m3 drva. | m3 | 0.5
3 | RADOVI SANACIJE | KUNA
T R O Š K O V N I K SANACIJA ZIDOVA ZA ZAŠTITU OD BUKE
Rekapitulacija:
1 | PRIPREMNI RADOVI | KUNA
2 | FAZA UKLANJANJA | KUNA
3 | RADOVI SANACIJE | KUNA
| Ukupno: | KUNA