## Opću uvjeti
Opći uvjeti izvođenja radova
Ponuđač je dužan upoznati se s ponudbenom dokumentacijom te izvršiti pregled svih lokacija izvedbe radova, Izvođač je dužan pridržavati se svih važećih zakona i propisa iz područja gradnje, Zakona o zaštiti na radu, hrvatskih normi, "Općih tehničkih uvjeta za radove na cestama" (Zagreb, IGH, izdanje 2001. god.), Internih smjernica za radove na autocestama - Tehnički uvjeti za izvođenje oznaka na kolniku (horizontalna signalizacija), HAC - 2018. god. Svi radovi moraju se izvesti solidno i stručno prema važećim propisima i pravilima dobrog zanata.
Od trenutka uvođenja u posao pa do primopredaje izvedenih radova, Izvođač je odgovoran za stvari i osobe koje se nalaze unutar zone radova. U građevinski dnevnik se unose svi bitni podaci i događaji tijekom izvođenja radova (npr. meteorološke prilike, temperatura zraka i sl.), upisuju, nalozi nadzornog inženjera i inspekcije. Tako registrirani zahtjevi obvezni su za Izvođača radova, s tim da je za svaku nepredviđenu višu radnju, kojom bi se povećalo ukupne troškove predviđene za izvođenje radova po ovom troškovniku, prethodno potrebna suglasnost Investitora.
Količine radova, koje nakon izvršenja čitavog posla nije moguće mjeriti neposrednom izmjerom treba po izvršenju pojedinog takvog rada preuzeti i ovjeriti nadzorni inženjer. Nadzorni inženjer i predstavnik Izvođača radova unosit će u građevnu knjigu količine pojedinih takvih radova, s potrebnim skicama i izmjerama, te će svojim potpisima jamčiti za njihovu točnost. Samo tako utvrđeni radovi mogu se uzeti u obzir kod izrade privremenog ili konačnog obračuna radova.
Radovi se izvode prema prometnom elaboratu, a u svim slučajevima potrebne izmjene ili dopune elaborata ili njegovih dijelova, odluku o tome donosit će sporazumno Investitor i predstavnik Izvođača radova, a tu svoju odluku unosit će u građevni dnevnik. Sve izmjene ili dopune prometnog elaborata, ili njegovih dijelova, za koje se po građevnom dnevniku ne može dokazati da su uslijedile po opisanom postupku, neće se obračunavati ni po privremenom ni po konačnom obračunu.
U ovom troškovniku izložene cijene odnose se na jediničnu mjeru izvršenog rada. Prema tome, jedinične cijene obuhvaćaju sav rad, opremu, materijal, prijevoze, režiju gradilišta i uprave poduzeća, sva davanja te zaradu poduzeća. Sav montažni i sitni materijal je uključen i ne obračunava se zasebnim stavkama. Uključene su sve vrste radova na izradi i montaži zaštitnih mjera i provizorija, sve vrste radova na montaži opreme.
Jediničnim cijenama obuhvaćeno je osiguranje i ocjenjivanje kakvoće, tj. svi troškovi prethodnih i tekućih ispitivanja kako osnovnih materijala, tako i poluproizvoda, te definitivno dovršenih radova u skladu s važećim tehničkim propisima, pravilnicima, standardima i Općim tehničkim uvjetima Investitora. Stavke troškovnika odnose se na definitivno dovršene radove, ispitane po kvaliteti i funkcionalnosti, te preuzete po nadzornoj službi Investitora, ako nije u opisu izričito drukčije određeno.
Izvođač je radove dužan izvoditi u koordinaciji s odgovornom osobom Naručitelja te nadležnom Tehničkom jedinicom održavanja HAC-a.
Sav materijal i oprema, koju Izvođač dobavlja i ugrađuje, mora imati isprave o sukladnosti, u skladu s važećim zakonima i propisima iz područja gradnje (tvornička ispitivanja i atesti, certifikati sukladnosti i sl.) i uvjerenja o kakvoći u skladu s važećim zakonima i propisima.
Izvođačeva je obveza održavanje javnih cesta koje koristi u svrhu izvođenja radova te sanacija svih eventualnih oštećenja nastalih korištenjem. Po završetku radova cestu je potrebno dovesti u prvobitno stanje bez prava na naknadu troškova.
Izvođač je dužan gradilište održavati čistim, a na kraju radova treba izvesti detaljno čišćenje.
Izvođač je u okviru ugovorene cijene dužan izvršiti koordinaciju radova svih kooperanata tako da omogući kontinuirano odvijanje posla i zaštitu već izvedenih radova. Sva oštećenja nastala na već izvedenim radovima Izvođač je dužan otkloniti o vlastitom trošku. Izvođač je dužan zaštititi postojeći teren s pripadajućom vegetacijom od oštećivanja tijekom izvođenja radova. Ako se površine postojećeg terena s pripadajućom vegetacijom oštete tijekom izvođenja radova, Izvođač je dužan izvršiti biološku sanaciju iste, i to o svom trošku.
PONUDITELJ:
________________________________
potpis ovlaštene osobe

## TRAJNI MATERIJALI
TROŠKOVNIK
Nadogradnja kolnika opremom (Izvođenje horizontalne prometne signalizacije od trajnih materijala na autocestama) - faza 2
Redni broj | O p i s s t a v k e | Jedinica mjere | Količina radova | Jedinična cijena | Ukupna cijena (kn)
I. | OZNAKE NA KOLNIKU - debeloslojna termoplastika i strukturirana aglomeratna hladna plastika
1. | Priprema i organizacija gradilišta te mobilizacija i demobilizacija što uključuje dovoz i odvoz strojeva, opreme i ljudi te završno čišćenje. | komplet | 1 |  | 0
2. | Isprekidana središnja linija (6-12-6) izvedena od trajnog materijala u termoplastici debljine min 2 do 3 mm. Strukturirana linija kao tip Multidot zbog postizanja noćne vidljivosti u kišnim uvjetima. Širina linije 20 cm. Potrebno je dodatno strojno posipavanje staklenim zrncima minimalno 300 g/m2 radi dobivanja početne (inicijalne) retrorefleksije. Uvjeti vidljivosti prema HRN EN 1436 - Q4, R5, RW3 | m | 380000 |  | 0
3. | Isprekidana središnja linija (6-6) izvedena od trajnog materijala u termoplastici debljine min 2 do 3 mm. Strukturirana linija kao tip Multidot zbog postizanja noćne vidljivosti u kišnim uvjetima. Širina linije 20 cm. Potrebno je dodatno strojno posipavanje staklenim zrncima minimalno 300 g/m2 radi dobivanja početne (inicijalne) retrorefleksije. Uvjeti vidljivosti prema HRN EN 1436 - Q4, R5, RW3 | m | 9000 |  | 0
4. | Isprekidana linija (3-3) izvedena od trajnog materijala u termoplastici debljine min 2 do 3 mm. Širina linije 50 cm. Potrebno je dodatno strojno posipavanje staklenim zrncima minimalno 300 g/m2 radi dobivanja trenutne retrorefleksije. Uvjeti vidljivosti prema HRN EN 1436 - Q4, R5, RW3 | m | 9000 |  | 0
5. | Isprekidana linija (3-3) izvedena od trajnog materijala strukturirane aglomeratne hladne plastike debljine min 2 do 3 mm. Širina linije 50 cm. Potrebno je dodatno strojno posipavanje staklenim zrncima minimalno 650 g/m2 radi dobivanja trenutne retrorefleksije. Uvjeti vidljivosti prema HRN EN 1436 - Q4, R5, RW3 | m | 5000 |  | 0
6. | Isprekidana središnja linija (6-12-6) izvedena od trajnog materijala strukturirane aglomeratne hladne plastike debljine min 2 do 3 mm. Strukturirana linija zbog postizanja noćne vidljivosti u kišnim uvjetima. Širina linije 20 cm. Potrebno je dodatno strojno posipavanje staklenim zrncima minimalno 650 g/m2 radi dobivanja trenutne retrorefleksije. Uvjeti vidljivosti prema HRN EN 1436 - Q4, R5, RW3 | m | 120000 |  | 0
7. | Puna rubna linija izvedena od trajnog materijala u termoplastici debljine min 2 do 3 mm. Strukturirana linija kao tip Multidot zbog postizanja noćne vidljivosti u kišnim uvjetima. Širina linije 20 cm. Potrebno je dodatno strojno posipavanje staklenim zrncima minimalno 300 g/m2 radi dobivanja trenutne retrorefleksije. Uvjeti vidljivosti prema HRN EN 1436 - Q4, R5, RW3 | m | 760000 |  | 0
8. | Puna linija izvedena od trajnog materijala u termoplastici debljine min 2 do 3 mm, bez strukture (flat line). Širina linije 20 cm. Potrebno je dodatno strojno posipavanje staklenim zrncima minimalno 300 g/m2 radi dobivanja trenutne retrorefleksije. Uvjeti vidljivosti prema HRN EN 1436 - Q4, R5, RW3 | m | 10000 |  | 0
9. | Puna rubna linija izvedena od trajnog materijala strukturirane aglomeratne hladne plastike debljine min 2 do 3 mm. Strukturirana linija zbog postizanja noćne vidljivosti u kišnim uvjetima. Širina linije 20 cm. Potrebno je dodatno strojno posipavanje staklenim zrncima minimalno 650 g/m2 radi dobivanja trenutne retrorefleksije. Uvjeti vidljivosti prema HRN EN 1436 - Q4, R5, RW3 | m | 240000 |  | 0
10. | Puna rubna linija izvedena od trajnog materijala u termoplastici sa zvučnim efektom iz razloga zvučnog upozorenja vozačima. Linija mora biti profilirana zbog postizanja noćne vidljivosti u kišnim uvjetima. Debljina izvedene uzdužne oznake od min 2 do 3 mm. Potrebno je dodatno strojno posipavanje staklenim zrncima minimalno 300 g/m2 radi dobivanja trenutne retrorefleksije.Širina linije 20 cm. Uvjeti vidljivosti prema HRN EN 1436 - Q4, R5, RW3 | m | 20000 |  | 0
11. | Izrada ploha za usmjeravanje prometa bijele boje, obrub ploha trajni materijal linija š=20 cm izvedena od trajnog materijala u termoplastici debljine min 2 do 3 mm. Potrebno je dodatno strojno posipavanje staklenim zrncima minimalno 300 g/m2 radi dobivanja trenutne retrorefleksije, ispuna polja za usmjeravanje- boja. Obračun neto površina. Uvjeti vidljivosti prema HRN EN 1436 - Q4, R5, RW3 | m2 | 9000 |  | 0
12. | Izrada ploha za usmjeravanje prometa bijele boje, obrub ploha trajni materijal linija š=20 cm izvedena od trajnog materijala strukturirane aglomeratne hladne plastike debljine min 2 do 3 mm. Potrebno je dodatno strojno posipavanje staklenim zrncima minimalno 650 g/m2 radi dobivanja trenutne retrorefleksije, ispuna polja za usmjeravanje- boja. Obračun neto površina. Uvjeti vidljivosti prema HRN EN 1436 - Q4, R5, RW3 | m2 | 2000 |  | 0
13. | Strojna obrada postojećih oznaka od boje u svrhu uklanjanja slabo prionjivih i oštećenih slojeva postojeće boje. Obrada se izvodi vodom pod visokim tlakom na način da se asfaltni zastor kolnika ne smije mehanički oštetiti, a sav otpadni materijal mora se odmah spremiti u za to predviđeni spremnik, kako bi se sav materijal i voda odmah uklonili s kolnika i time osiguralo sigurno odvijanje prometa. | m | 950000 |  | 0
14. | Uklanjanje postojećih oznaka od plastike s površine kolnika vodom pod visokim tlakom na način da se asfaltni zastor kolnika ne smije mehanički oštetiti, a sav otpadni materijal mora se odmah spremiti u za to predviđeni spremnik, kako bi se sav materijal i voda odmah uklonili s kolnika i time osiguralo sigurno odvijanje prometa. | m2 | 2500 |  | 0
I. | UKUPNO: |  |  |  | 0
II. | OZNAKE NA KOLNIKU - sprej termoplastika ili hladna plastika
1. | Priprema i organizacija gradilišta te mobilizacija i demobilizacija što uključuje dovoz i odvoz strojeva, opreme i ljudi te završno čišćenje. | paušal | 1 |  | 0
2. | Isprekidana središnja linija (6-12-6) izvedena od trajnog materijala u sprej termoplastici ili hladnoj plastici min. debljine 2 mm. Širina linije 20 cm. Potrebno je dodatno strojno posipavanje staklenim zrncima minimalno 300 g/m2 radi dobivanja trenutne retrorefleksije. Uvjeti vidljivosti prema HRN EN 1436 - Q4, R5, RW3 | m | 120000 |  | 0
3. | Isprekidana središnja linija (6-6) izvedena od trajnog materijala u sprej termoplastici ili hladnoj plastici min. debljine 2 mm. Širina linije 20 cm. Potrebno je dodatno strojno posipavanje staklenim zrncima minimalno 300 g/m2 radi dobivanja trenutne retrorefleksije. Uvjeti vidljivosti prema HRN EN 1436 - Q4, R5, RW3 | m | 5000 |  | 0
4. | Isprekidana linija (3-3) izvedena od trajnog materijala u sprej termoplastici ili hladnoj plastici min. debljine 2 mm. Širina linije 50 cm. Potrebno je dodatno strojno posipavanje staklenim zrncima minimalno 300 g/m2 radi dobivanja trenutne retrorefleksije. Uvjeti vidljivosti prema HRN EN 1436 - Q4, R5, RW3 | m | 5000 |  | 0
5. | Puna rubna linija izvedena od trajnog materijala u sprej termoplastici ili hladnoj plastici min. debljine 2 mm. Širina linije 20 cm. Potrebno je dodatno strojno posipavanje staklenim zrncima minimalno 300 g/m2 radi dobivanja trenutne retrorefleksije. Uvjeti vidljivosti prema HRN EN 1436 - Q4, R5, RW3 | m | 240000 |  | 0
6. | Izrada ploha za usmjeravanje prometa bijele boje, obrub ploha trajni materijal linija Š=20 cm izvedena od trajnog materijala u sprej termoplastici ili hladnoj plastici min. debljine 2 mm. Potrebno je dodatno strojno posipavanje staklenim zrncima minimalno 300 g/m2 radi dobivanja trenutne retrorefleksije, ispuna polja za usmjeravanje- boja. Obračun neto površina. Uvjeti vidljivosti prema HRN EN 1436 - Q4, R5, RW3 | m2 | 5000 |  | 0
7. | Strojna obrada postojećih oznaka od boje u svrhu uklanjanja slabo prionjivih i oštećenih slojeva postojeće boje. Obrada se izvodi vodom pod visokim tlakom na način da se asfaltni zastor kolnika ne smije mehanički oštetiti, a sav otpadni materijal mora se odmah spremiti u za to predviđeni spremnik, kako bi se sav materijal i voda odmah uklonili s kolnika i time osiguralo sigurno odvijanje prometa. | m | 300000 |  | 0
8. | Uklanjanje postojećih oznaka od boje s površine kolnika vodom pod visokim tlakom na način da se asfaltni zastor kolnika ne smije mehanički oštetiti, a sav otpadni materijal mora se odmah spremiti u za to predviđeni spremnik, kako bi se sav materijal i voda odmah uklonili s kolnika i time osiguralo sigurno odvijanje prometa. | m2 | 1000 |  | 0
II. | UKUPNO: |  |  |  | 0
REKAPITULACIJA
I. | OZNAKE NA KOLNIKU - debeloslojna termoplastika i strukturirana aglomeratna hladna plastika |  |  |  | 0
II. | OZNAKE NA KOLNIKU - sprej termoplastika ili hladna plastika |  |  |  | 0
| UKUPNO: |  |  |  | 0