## OPĆI UVJETI
Sanacija oštećenja izazvanih potresom - Opći uvjeti
Svi navedeni radovi u troškovniku moraju biti izvedeni u skladu sa pravilima struke, kvalitetno, u svemu prema opisu stavke, važećim zakonima, tehničkim propisima, normativima, te prema uputama projektanta, uz suglasnost nadzorog inženjera i investitora / naručitelja. Izvođač je obavezan pridržavati se naloga projektanta i nadzornog inženjera, uz suglasnost investitora / naručitelja, a koji se odnose na izbor i obradu materijala, opreme i sl. i način izvedbe pojedinih detalja ukoliko isto već nije opisano u stavci troškovnika. Za sve materijale i opremu prije ugradnje izvođač je dužan tražiti suglasnost projektanta, nadzornog inženjera i investitora / naručitelja. U slučaju da opis pojedine stavke nije dovoljno jasan izvođač / ponuđač je prije određivanja jedinične cijene za predmetnu stavku dužan uputiti upit investitoru / naručitelju, koji će upit proslijediti projektantu, te na osnovu dodatnog pojašnjenja projektanta istu jednoznačno odrediti. Također prije davanja ponude izvođač / ponuđač je obavezan izvršiti uvid u mjesto rada i sve specifičnosti namjeravanog zahvata. Jedinična cijena svake stavke sadrži troškove nabave, troškove transporta, utovara i istovara, dopreme na mjesto ugradnje, troškove strojeva, troškove djelatnika, režijske troškove, troškove osiguranja gradilišta, potrebne radne i zaštitne skele, sav potreban ugradbeni materijal, pomoćni materijal, sve predradnje, rad i završne radnje, te sav potrebni alat i opremu da se stavka izvrši u cijelosti, mjesto rada i okolina zaštiti i naknadno očisti, te dovede u stanje prije početka radova, a otpadni materijal kao posljedica radova ukloni i zbrine na odgovarajućem odlagalištu. Svi upotrebljeni i ugrađeni materijali i oprema moraju odgovarati prihvaćenim normama u Republici Hrvatskoj odnosno u Europskoj uniji. Isto se dokazuje izjavama o sukladnosti i potvrdama o sukladnosti. Za navedene radove izvođač je dužan napraviti detaljan dinamički plan ( koji obuhvaća svaku stavku pojedinačno, početak i završetak radova ), koji će odobriti nadzorni inženjer i investitor / naručitelj, a koji će biti podloga za svakodnevno organiziranje rada u prostorijama u kojima se saniraju oštećenja uzrokovana potresom.

## Upravna zgrada
TROŠKOVNIK A
Redni broj | O p i s r a d o v a | Jedinica mjere | Količina radova | Jedinična cijena | Ukupna cijena (kn)
UPRAVNA ZGRADA HAC
1. | Upravna zgrada
1.1. | Pripremni radovi / demontaže - montaže
1.1.1. | Pokretna radna skela | kompl | 1 |  | 0
Doprema, montaža, upotreba, demontaža i otprema pokretne radne skele za radove na sanaciji zidova i stropova unutar prostora upravne zgrade. Visina rada do 3,10m.
Obračun komplet
1.1.2. | Izmještanje namještaja i uredske opreme | kompl | 1 |  | 0
Demontaža, izmještanje u stranu, postavljanje nazad i montaža namještaja i uredske opreme u svrhu nesmetanog rada
Obračun komplet
1.1.3. | Struganje boje i glet mase
Struganje glet mase i boje sa zidova i stropova na mjestima pukotina u širini 10cm.
Obračun po m2 zida.
1.1.3.1. | zid beton | m2 | 6 |  | 0
1.1.3.2. | zid spoj beton i gips kartonaske ploče | m2 | 70 |  | 0
1.1.3.3. | zid gips kartonaske ploče | m2 | 24 |  | 0
1.1.3.4. | zid opeka | m2 | 16 |  | 0
1.1.3.5. | zid spoj opeka i beton | m2 | 4 |  | 0
1.1.3.6. | spoj zid opeka i gips kartonaske ploče | m2 | 28 |  | 0
1.1.3.7. | spoj zid opeka strop gips kartonaske ploče | m2 | 10 |  | 0
1.1.3.8. | spoj zid beton strop gips kartonaske ploče | m2 | 6 |  | 0
1.1.3.9. | strop gips kartonaske ploče | m2 | 8 |  | 0
1.1.4. | Čišćenje pukotina na zidovima i stropovima
Temeljito čišćenje sa otprašivanjem sipkih dijelova i odstranjivanje labavih i ne nosivih komada i površina u širini 10cm
Obračun po m1 zida.
1.1.4.1. | zid beton | m1 | 30 |  | 0
1.1.4.2. | zid spoj beton i gips kartonske ploče | m1 | 350 |  | 0
1.1.4.3. | zid gips kartonske ploče | m1 | 120 |  | 0
1.1.4.4. | zid opeka | m1 | 80 |  | 0
1.1.4.5. | zid spoj opeka i beton | m1 | 20 |  | 0
1.1.4.6. | spoj zid opeka i gips kartonske ploče | m1 | 140 |  | 0
1.1.4.7. | spoj zid opeka strop gips kartonske ploče | m1 | 50 |  | 0
1.1.4.8. | spoj zid beton strop gips kartonske ploče | m1 | 30 |  | 0
1.1.4.9. | strop gips kartonske ploče | m1 | 40 |  | 0
1.1.5. | Uklanjanje oštećene žbuke | m2 | 20 |  | 0
Uklanjanje oštećene žbuke sa otprašivanjem sipkih dijelova i odstranjivanje labavih komada.
Obračun po m2 zida.
1.1.6. | Uklanjanje oštećenog betona | m2 | 10 |  | 0
Uklanjanje oštećenog betona sa otprašivanjem sipkih dijelova i odstranjivanje labavih komada.
Obračun po m2 zida.
| Pripremni radovi / demontaže - montaže UKUPNO |  |  |  | 0
1.2. | Zidarski radovi
1.2.1. | Popravak žbuke | m2 | 20 |  | 0
Popravak oštećene žbuke sanacijskom masom za žbuku.
Obračun po m2 zida.
1.2.2. | Zidarska priprema pukotina za zatvaranje
Nanošenje temeljnog impregnacijskog premaza na zidovima i stropovima na mjestima pukotina
Obračun po m1 zida.
1.2.2.1. | zid beton | m1 | 30 |  | 0
1.2.2.2. | zid spoj beton i gips kartonske ploče | m1 | 350 |  | 0
1.2.2.3. | zid gips kartonske ploče | m1 | 120 |  | 0
1.2.2.4. | zid opeka | m1 | 80 |  | 0
1.2.2.5. | zid spoj opeka i beton | m1 | 20 |  | 0
1.2.2.6. | spoj zid opeka i gips kartonske ploče | m1 | 140 |  | 0
1.2.2.7. | spoj zid opeka strop gips kartonske ploče | m1 | 50 |  | 0
1.2.2.8. | spoj zid beton strop gips kartonske ploče | m1 | 30 |  | 0
1.2.2.9. | strop gips kartonaske ploče | m1 | 40 |  | 0
1.2.3. | Zapunjavanje pukotina betonskih i zidanih zidova i stropova
Zapunjavanje pukotina betonskih i zidanih zidova, te spoja betona i zidanog zida sa gips kartonskim pločama materijalom za ispunu pukotina jednokomponentnom masom za brtvljenje, na bazi akrilne disperzije (trajnoelastičnim akrilnim kitom)
Obračun po m1 zida.
1.2.3.1. | zid beton | m1 | 30 |  | 0
1.2.3.2. | zid spoj beton i gips kartonske ploče | m1 | 350 |  | 0
1.2.3.3. | zid opeka | m1 | 80 |  | 0
1.2.3.4. | zid spoj opeka i beton | m1 | 20 |  | 0
1.2.3.5. | spoj zid opeka i gips kartonske ploče | m1 | 140 |  | 0
1.2.3.6. | spoj zid opeka strop gips kartonske ploče | m1 | 50 |  | 0
1.2.3.7. | spoj zid beton strop gips kartonske ploče | m1 | 30 |  | 0
1.2.4. | Zapunjavanje pukotina na zidovima i stropovima od gips kartonskih ploča
. | Zapunjavanje pukotina na zidovima i stropovima od gips kartonskih ploča mterijalom za ispunu pukotina na bazi specijalnog gipsa za zapunjavanje pukotina.
Obračun po m1 zida.
1.2.4.1. | zid gips kartonske ploče | m1 | 120 |  | 0
1.2.4.2. | strop gips kartonaske ploče | m1 | 40 |  | 0
1.2.5. | Prozorska klupčica | m1 | 2.46 |  | 0
. | Zamjena oštećene unutarnje prozorske klupčice na 4. katu novom od medijapan ploča, širina klupčica 32cm, dužine 246cm debljine 1cm, sa rubom od 3,5cm u bijeloj boji, istovjetnu ugrađenim klupčicama.
Obračun po m1 ugrađene klupčice.
| Zidarski radovi UKUPNO |  |  |  | 0
1.3. | Betonski radovi
1.3.1. | Sanacija betona | m3 | 0.5 |  | 0
Sanacija oštećenog betona sanacijskom masom za beton
Obračun po m3 zida.
| Bravarski radovi UKUPNO |  |  |  | 0
1.4. | Ličilački radovi
1.4.1. | Gletanje unutrašnjih zidova i stropova
Dvokratno gletanje saniranih zidova i stropova sa uklapanjem u postojeću površinu, sa međubrušenjem i impregnacijom u skladu sa uputama proizvođača.
Obračun po m2 razvijene površine zidova i stropova
1.4.1.1. | gletanje zidova | m2 | 246 |  | 0
1.4.1.2. | gletanje stropova | m2 | 36 |  | 0
1.4.2. | Bojanje unutrašnjih zidova i stropova
Bojanje unutarnje površine saniranih zidova i stroova poludisperzivnom bijelom bojom u pravilnoj estetskoj površini sa uklapanjem u postojeću površinu, u skladu sa uputama proizvođača.
Obračun po m2 razvijene površine zidova i stropova
1.4.2.1. | bojanje zidova | m2 | 246 |  | 0
1.4.2.2. | bojanje stropova | m2 | 36 |  | 0
| Ličilački radovi UKUPNO |  |  |  | 0
1.5. | Keramičarski radovi
1.5.1. | Pločica sokla | kom | 1 |  | 0
Skidanje pločice sokla na 5. katu, čišćenje i ponovno ljepljenje iste.
Obračun po kom.
| Keramičarski radovi UKUPNO |  |  |  | 0
| TROŠKOVNIK A UKUPNO |  |  |  | 0
TROŠKOVNIK B
Redni broj | O p i s r a d o v a | Jedinica mjere | Količina radova | Jedinična cijena | Ukupna cijena (kn)
UPRAVNA ZGRADA
1. | Upravna zgrada
1.1. | Pripremni radovi / demontaže - montaže
1.1.1. | Pokretna radna skela | kompl | 1 |  | 0
Doprema, montaža, upotreba, demontaža i otprema pokretne radne skele za radove na sanaciji zidova i stropova unutar prostora upravne zgrade. Visina rada do 3,10m.
1.1.2. | Izmještanje namještaja i uredske opreme | kompl | 1 |  | 0
Demontaža, izmještanje u stranu, postavljanje nazad i montaža namještaja i uredske opreme u svrhu nesmetanog rada
Obračun komplet
1.1.3. | Struganje boje i glet mase
Struganje glet mase i boje sa zidova i stropova na mjestima pukotina u širini 10cm.
Obračun po m2 zida.
1.1.3.1. | zid beton | m2 | 10 |  | 0
1.1.3.2. | zid spoj beton i gips kartonaske ploče | m2 | 42 |  | 0
1.1.3.3. | zid gips kartonaske ploče | m2 | 17 |  | 0
1.1.3.4. | zid opeka | m2 | 11 |  | 0
1.1.3.5. | zid spoj opeka i beton | m2 | 13 |  | 0
1.1.3.6. | spoj zid opeka i gips kartonaske ploče | m2 | 4 |  | 0
1.1.3.7. | spoj zid opeka strop gips kartonaske ploče | m2 | 7 |  | 0
1.1.3.8. | spoj zid beton strop gips kartonaske ploče | m2 | 10 |  | 0
1.1.3.9. | strop gips kartonaske ploče | m2 | 12 |  | 0
1.1.3.10. | strop beton | m2 | 2 |  | 0
1.1.4. | Čišćenje pukotina na zidovima i stropovima
Temeljito čišćenje sa otprašivanjem sipkih dijelova i odstranjivanje labavih i ne nosivih komada i površina u širini 10cm
Obračun po m1 zida.
1.1.4.1. | zid beton | m1 | 49 |  | 0
1.1.4.2. | zid spoj beton i gips kartonske ploče | m1 | 208 |  | 0
1.1.4.3. | zid gips kartonske ploče | m1 | 87 |  | 0
1.1.4.4. | zid opeka | m1 | 54 |  | 0
1.1.4.5. | zid spoj opeka i beton | m1 | 65 |  | 0
1.1.4.6. | spoj zid opeka i gips kartonske ploče | m1 | 21 |  | 0
1.1.4.7. | spoj zid opeka strop gips kartonske ploče | m1 | 33 |  | 0
1.1.4.8. | spoj zid beton strop gips kartonske ploče | m1 | 99 |  | 0
1.1.4.9. | strop gips kartonske ploče | m1 | 40 |  | 0
1.1.4.10. | strop beton | m1 | 8 |  | 0
| Pripremni radovi / demontaže - montaže UKUPNO |  |  |  | 0
1.2. | Zidarski radovi
1.2.1. | Popravak žbuke | m2 | 50 |  | 0
Popravak oštećene žbuke sanacijskom masom za žbuku.
Obračun po m2 zida.
1.2.2. | Zidarska priprema pukotina za zatvaranje
Nanošenje temeljnog impregnacijskog premaza na zidovima i stropovima na mjestima pukotina
Obračun po m1 zida.
1.2.2.1. | zid beton | m1 | 49 |  | 0
1.2.2.2. | zid spoj beton i gips kartonske ploče | m1 | 208 |  | 0
1.2.2.3. | zid gips kartonske ploče | m1 | 87 |  | 0
1.2.2.4. | zid opeka | m1 | 54 |  | 0
1.2.2.5. | zid spoj opeka i beton | m1 | 65 |  | 0
1.2.2.6. | spoj zid opeka i gips kartonske ploče | m1 | 21 |  | 0
1.2.2.7. | spoj zid opeka strop gips kartonske ploče | m1 | 33 |  | 0
1.2.2.8. | spoj zid beton strop gips kartonske ploče | m1 | 99 |  | 0
1.2.2.9. | strop gips kartonaske ploče | m1 | 40 |  | 0
1.2.2.10. | strop beton | m1 | 8 |  | 0
1.2.3. | Zapunjavanje pukotina betonskih i zidanih zidova i stropova
Zapunjavanje pukotina betonskih i zidanih zidova, te spoja betona i zidanog zida sa gips kartonskim pločama materijalom za ispunu pukotina jednokomponentnom masom za brtvljenje, na bazi akrilne disperzije (trajnoelastičnim akrilnim kitom)
Obračun po m1 zida.
1.2.3.1. | zid beton | m1 | 49 |  | 0
1.2.3.2. | zid spoj beton i gips kartonske ploče | m1 | 208 |  | 0
1.2.3.3. | zid opeka | m1 | 54 |  | 0
1.2.3.4. | zid spoj opeka i beton | m1 | 65 |  | 0
1.2.3.5. | spoj zid opeka i gips kartonske ploče | m1 | 21 |  | 0
1.2.3.6. | spoj zid opeka strop gips kartonske ploče | m1 | 33 |  | 0
1.2.3.7. | spoj zid beton strop gips kartonske ploče | m1 | 99 |  | 0
1.2.3.8. | strop beton | m1 | 8 |  | 0
1.2.4. | Zapunjavanje pukotina na zidovima i stropovima od gips kartonskih ploča
. | Zapunjavanje pukotina na zidovima i stropovima od gips kartonskih ploča mterijalom za ispunu pukotina na bazi specijalnog gipsa za zapunjavanje pukotina.
Obračun po m1 zida.
1.2.4.1. | zid gips kartonske ploče | m1 | 87 |  | 0
1.2.4.2. | strop gips kartonaske ploče | m1 | 40 |  | 0
| Zidarski radovi UKUPNO |  |  |  | 0
1.3. | Betonski radovi
1.3.1. | Sanacija betona | m3 | 1 |  | 0
Sanacija oštećenog betona sanacijskom masom za beton
Obračun po m3 zida.
| Betonski radovi UKUPNO |  |  |  | 0
1.4. | Ličilački radovi
1.4.1. | Gletanje unutrašnjih zidova i stropova
Dvokratno gletanje saniranih zidova i stropova sa uklapanjem u postojeću površinu, sa međubrušenjem i impregnacijom u skladu sa uputama proizvođača.
Obračun po m2 razvijene površine zidova i stropova
1.4.1.1. | gletanje zidova | m2 | 194 |  | 0
1.4.1.2. | gletanje stropova | m2 | 80 |  | 0
1.4.2. | Bojanje unutrašnjih zidova i stropova
Bojanje unutarnje površine saniranih zidova i stroova poludisperzivnom bijelom bojom u pravilnoj estetskoj površini sa uklapanjem u postojeću površinu, u skladu sa uputama proizvođača.
Obračun po m2 razvijene površine zidova i stropova
1.4.2.1. | bojanje zidova | m2 | 194 |  | 0
1.4.2.2. | bojanje stropova | m2 | 217 |  | 0
| Ličilački radovi UKUPNO |  |  |  | 0
1.5. | Stolarski radovi
1.5.1. | Prozor od aluminijske bravarije 1650/1500 mm | kom | 1 |  | 0
Bravarsko podešavanje prozora od aluminijske bravarije
Obračun po kom.
| Stolarski radovi UKUPNO |  |  |  | 0
1.6. | Gips-kartonski radovi
1.6.1. | Sanacija stropa | m2 | 137 |  | 0
Demontaža oštećenog dijela gips kartonskih ploča na stropu, izrada podgleda stropne konstrukcije zajedno sa pripadajućom podkonstrukcijom te svim potrebnim završnim profilima, sa uklapanjem u postojeći strop. U cijenu su uključene vrijednosti svih radova i materijala/građevnih proizvoda, te transport do mjesta ugradnje.
Obračun po m2.
| Gips-kartonski radovi UKUPNO |  |  |  | 0
| TROŠKOVNIK B UKUPNO |  |  |  | 0
REKAPITULACIJA
| Upravna zgrada (TROŠKOVNIK A+B) UKUPNO | 0
| 25% PDV-a |  |  |  | 0
| Upravna zgrada SVEUKUPNO | 0