## Troškovnik
Redni broj | O p i s s t a v k e | Jedinica mjere | Količina radova | Jedin. cijena | Ukupna cijena
Stavke uključuju sav potreban rad, materijal i prijevoz potreban za potpunu izradu PROMETNE SIGNALIZACIJE I OPREME. Sve u skladu s pripadajućim OTU.
I. PROMETNA SIGNALIZACIJA I OPREMA
1. Vertikalna prometna signalizacija
1.0. | Svjetlosni prometni znak (SPZ), veličine 130x130 cm | kom | 7 |  | 0
Svjetlosni prometni znak, veličine 130 x 130 cm, dobava, isporuka i montaža na postojeći portal. Kućište te prednju masku znaka izvesti od AlMg3, zaštita maske plastificiranjem.
Mogućnost prikazivanja slijedećih signalnih pojmova:
- pz B30 - 100 km/h,
- pz B30 - 90 km/h,
- pz B30 - 80 km/h,
- pz B30 - 60 km/h,
- pz B30 - 40 km/h,
- pz G04 - prekrižene crvene crte
- pz G06 - žuta strelica
Svjetlosni simbol znaka B30 ø 1050 mm, simbol kruga ø1050 mm izvesti s min. tri reda crvenih LED-a. Brojke ograničenja brzine izvesti od bijelih LED-a u jednom redu. Intenzitet svjetlosti:
* bijele LED od minimalno 12400 cd/m2, pri osvjetljenosti znaka okolnom svjetlošću od 40000 luxa
* crvene LED od minimalno 3100 cd/m2, pri osvjetljenosti znaka okolnom svjetlošću od 40000 luxa
- intenzitet svijetljenja mora se moći prilagoditi okolnoj svjetloći (od 1% do 100%).
- kontrola ispravnosti svake LED neovisno o aktivaciji znaka ili pojedine točke (detekcija greške u "hladnom"stanju).
- mogućnost brze zamjene svake pregorene LED i svih ostalih dijelova koji su podložni kvarovima
- mogućnost povezivanja svakog SPZ-a u prometno-informacijski sustav
Mogućnost upravljanja putem serijske veze (RS-485), protokol TLS 2012 i Ethernet TCP/IP.
Širina svjetlosnog snopa prema minimalno klasi B3 norme HRN EN 12966-1
Pouzdan rad unutar temperaturnih granica od -40°C do + 60°C sukladno klasama T1, T2 i T3 prema normi HRN EN 12966. Izvedba s grijačima cca 80W za spriječavanje zadržavanja snijega ili ledene kore na prednjoj maski znaka.
Uključena izrada čelične konstrukcije i nosača za pričvršćenje SPZ-a na stup pored kolnika.
Predviđena je i izvedba sljedeće opreme:
- stezaljke za energetske i signalne kabele
- dobava i ugradnja razvodnih kutija stupnja zaštite IP 65 za signalne i energetske kabele na stupove sa SPZ-ima.
- bušenje stupa za provlačenje PEHD cijevi i kabela
- komunikacijsko sučelje s protokolom za povezivanje SPZ-a u prometno-informacijski sustav
- pretvarač medija RS / optika
- termostatski i hidrostatski regulator u sprezi s grijačem
- funkcionalno ispitivanje
-sav rad i elektro materijal potreban za potpunu ugradnju i spajanje kabela za napajanje i komunikacijskih kabela prometnog znaka. U stavku je također uključeno u okviru znaka i kućište za vanjsku montažu znaka izvedeno u stupnju IP56
Konstrukciju i izgled SPZ-ova izvesti prema HRN EN 12966 i HRN 1120 Prometni promjenljivi znakovi – Nekontinuirani – Veličine, odnosi i proporcionalne mjere
- Znak mora imati ugrađenu prenaponsku zaštitu (odvodnike prenapona) na ulazu kabela za napajanje i ulazu signalnog kabela ako je signalni kabel bakreni (275 V, 10 kA).
Obračun po komadu
1.1. | Prometni znakovi
Nabava i postavljanje prometnih znakova.Obračun temelja u posebnoj stavki. Znakove postavljati pod kutem od 93-95º u odnosu na os prometnice. Znakovi se izrađuju s retroreflektivnom folijom klase retrorefleksije II ''High intensity grade'' (stabilnom na ''U.V.''zračenje) na aluminijskoj podlozi minimalne debljine 2 mm s pojačanim okvirom.
1.1.1 | Dva PZ A08 i E01 ( 150, 420m) | kom | 4 |  | 0
Dimenzije znaka T120cm i dopunska ploča 90x60cm. Prvi set znakova se postavlja na stupove postojećeg portala, a drugi set znakova se ankerira na most Sava.Ostalo kao pod stavkom 1.1 Obračun po komadu.
1.1.2 | Dva PZ B36 i E05 | kom | 2 |  | 0
Dimenzije znaka Ø90cm i dopunska ploča 90x60cm. Postavlja na čelični stup koji se ankerira u postojeću betonsku podlogu. Ostalo kao pod stavkom 1.1. Obračun po komadu.
1.2. | PZ C88 | kom | 4 |  | 0
Dimenzije znaka 120x120 cm. Znak se postavlja na čelične stupove na dva načina ( ovisno o lokaciji koja je vidljiva na nacrtima). Ostalo kao pod stavkom 1.1. Obračun po komadu.
1.3. | PZ C88 i E01 (250m,500m) | kom | 8 |  | 0
Dimenzije znaka 120x160 cm. Znak se postavlja na čelične stupove na dva načina ( ovisno o lokaciji koja je vidljiva na nacrtima). Ostalo kao pod stavkom 1.1. Obračun po komadu.
1.4.1 | PZ C89 | kom | 2 |  | 0
Dimenzije 120x120cm.Znak se postavlja na čelične stupove na dva načina ( ovisno o lokaciji koja je vidljiva na nacrtima). Ostalo kao pod stavkom 1.1. Obračun po komadu.
1.4.2 | PZ C89 | kom | 1 |  | 0
Dimenzije 150x150cm. Postavljanje na stupove nosača prometnih znakova Ø 60,3 mm + 2pot.stupa. Ostalo kao pod stavkom 1.1. Obračun po komadu.
1.5 | PZ C89 | kom | 1 |  | 0
Dimenzije 240x240cm. Znak se postavlja na 2xIP nosače prometnog znaka. Ostalo kao pod stavkom 1.1 Obračun po komadu.
1.6.1 | PZ C89 i E02 ( 220m) | kom | 2 |  | 0
Dimenzije 120x160cm. Postavljanje na stupove nosača prometnih znakova Ø 60,3 mm + 2pot.stupa. Obračun po komadu.
1.6.2 | PZ C89 i E02 ( 250m) | kom | 2 |  | 0
Dimenzije 120x160cm. Postavljanje na 2 stupa koja se tiplaju u betonsku ogradu. Obračun po komadu.
1.7 | PZ C89-1 i E02 (150x200 cm) | kom | 6 |  | 0
Dimenzije 150x200cm. Postavljanje na stupove nosača prometnih znakova Ø 60,3 mm + 2 pot.stupa. Ostalo kao pod stavkom 1.1. Obračun po komadu.
1.8 | PZ C89-1 i E02 (240x300 cm) | kom | 6 |  | 0
Dimenzije 240x300cm. Postavljanje na 2xIP nosače. Ostalo kao pod stavkom 1.1. Obračun po komadu.
1.9 | C108 | kom | 16 |  | 0
Dimenzije 180x220m. U smjeru vožnje s lijeve strane postavlja se na stupove nosače Ø 60,3 mm, a s desne strane na IP nosače. Ostalo kao pod stavkom 1.1. 2xstup+2 pot.stupa - 8 kom 2xIP nosači - 8 kom Obračun po komadu.
1.10 | C122 | kom | 4 |  | 0
Dimenzije 120x160m. U smjeru vožnje s lijeve strane postavlja se na stupove nosače Ø 60,3 mm, a s desne strane na IP nosače. Ostalo kao pod stavkom 1.1. 2xstup+2 pot.stupa - 2 kom 2xIP nosači - 2 kom Obračun po komadu.
1.11 | Ploča na postojećem portalu Znak izrađen s retroreflektivnom folijom, klase retrorefleksije II, tipa ''High Intensity grade'' (stabilnom na ''U.V.'' zračenje) koja mora imati minimalnu jačinu retrorefleksije - 250 cd/lx/m2 (bijela), 170 cd/lx/m2 (žuta), 45 cd/lx/m2 (zelena i crvena) i 20 cd/lx/m2 (plava), aplicirana na Al. podlogu debljine 3 mm i s pojačanim okvirom (Al - plaštom). Tri prometna znaka - 7,00x2,70m; 7,00x2,60m; 7,00x3,05m | kom | 3 |  | 0
Obračun po komadu prometnog znaka/ploče.
1.12 | Stupovi nosači prometnih znakova Ø 60,3mm | m' | 532 |  | 0
Dobava, isporuka i montaža čeličnih stupova nosača prometnih znakova promjera Ø 60,3 mm, zaštićenih protiv korozije postupkom vrućeg cinčanja. Stavka uključuje rezanje i sav potrebni rad, materijal i sredstva za izradu stupa te potporne stupove. Obračun po jediničnom metru.
1.13 | Aluminijski stupovi nosači znakova IP 120mm | m' | 160 |  | 0
Dobava, isporuka i montaža aluminijskih stupova nosača prometnih znakova profila IP 120 mm. Stavka uključuje rezanje i sav potrebni rad, materijal i sredstva za izradu stupa. Obračun po jediničnom metru.
1.14 | Betonski temelj za stupove Ø 60,3cm | kom | 60 |  | 0
Izrada betonskog temelja stupova nosača prometnih znakova s min. 0,2 m³/stup betonom klase C20/25. Stavka uključuje iskop za temelj min. dubine 80 cm, beton, ugradbu betona, planiranje terena oko temelja, te sav ostali rad, materijal i sredstva za izradu temelja stupa. Obračun po komadu.
1.15 | Betonski temelj za IP nosače | kom | 30 |  | 0
Izrada betonskog temelja stupova nosača prometnih znakova s min. 0,8 m³/stup betonom klase C20/25. Stavka uključuje iskop za temelj min. dubine 80 cm, beton, ugradbu betona, planiranje terena oko temelja, te sav ostali rad, materijal i sredstva za izradu temelja stupa. Obračun po komadu.
1.16 | Mjerač brzine vozila | kom | 4 |  | 0
Prometni znak dimenzije 120 x 90 cm. Znak izveden sa vanjskim rubom obojenim izmjeničnim poljima crvene i bijele boje debljine 3 cm. Rub je izrađen od folije klase retrorefleksije I tip "Engeenering Grade". Znak je izveden sa pojačanim okvirom i vodoravnim ojačanjem. Tekst 'Vaša brzina' i 'km/h' upisan s visinom slova 17,5 cm i žute je boje. Znamenke, crvene boje, izrađene su 7-segmentnom tehnologijom visine 25 cm. Dobava i montaža solarnog panela 50 W, uključujuči izradu nosača panela i brtvene elemente za provlačenje kabela. Komplet sa regulatorom punjenja i ormarićem. Montaža na nosivi stup. Nosivi stup ø 90x4 mm duljine 5,00 m. Zaštita stupa postupkom vručeg cinčanja ili antikorozivnom bojom i zavšnim slojem srebrne boje autolaka. Iskop za temelj stupa dubine min. 100 cm, dobava betona marke MB 25 i ugradnja stupa s ankerom na donjem dijelu u beton. (OPCIJA) Nosivi stup ø 90x4 mm, duljine 4,10 m sa temeljnom pločom 350x350x15 mm i temeljnim vijcima M16 mm. Stup mora imati vratašca za pristup električnim instalacijama (za slučaj da se izvodi elektrifikacija znaka). Zaštita stupa postupkom vručeg cinčanja ili antikorozivnom bojom i zavšnim slojem srebrne boje autolaka. Izvedba temelja stupa, dim. 56x56x80 cm sa ugradnjom metalnog okvira za temeljnu ploču, komplet sa iskopom dopremom betona i ugradnjom armature. U temelj ugraditi plastičnu cijev ø50 mm za uvlačenje električne instalacije u stup. Akumulatorska baterija 12V, 55Ah za ugradnju u kućište svjetlosnog znaka.Dobava, isporuka i ugradnja uređaja (radara) za mjerenje brzine vozila, zajedno sa svim potrebnim priborom za montažu, stupanj mehaničke zaštite IP 65, nazivni napon napajanja 12 V DC, potrošnja 3 W. Stavka uključuje montažu nosača za uređaj i usmjeravanje istog.
| VERTIKALNA PROMETNA SIGNALIZACIJA UKUPNO |  |  |  | 0
2. Horizontalna prometna signalizacija
2.1. | Puna rubna vibro crta H02, d=0,20 m, bijela | m' | 21600 |  | 0
Puna rubna crta izvedena od trajnog materijala u plastici s vibrirajućim efektom iz razloga zvučnog upozorenja vozačima. Debljina izvedene uzdužne oznake (baza) od min 2 do 3 mm, te zvučnim elementima 2 do 3 min dodatno na bazu, a izvodi se u jednom prolazu stroja rastera 5 cm puno/15 cm prazno /5 cm puno. Potrebno je dodatno strojno posipavanje staklenim zrncima minimalno 300 g/m2 radi dobivanja trenutne retrorefleksije.Minimalni uvjeti vidljivosti prema Pravilniku o prometnim znakovima, signalizaciji i opremi N.N.br. 92/2019 - Q4, R5, RW3.
2.2. | Puna rubna crta H02, d=0,20 m, bijela | m' | 21400 |  | 0
Puna rubna crta izvedena od trajnog materijala u termoplastici debljine min 2 do 3 mm. Strukturirana crta kao tip Multidot zbog postizanja noćne vidljivosti u kišnim uvjetima. Širina crte 20 cm. Potrebno je dodatno strojno posipavanje staklenim zrncima minimalno 300 g/m2 radi dobivanja trenutne retrorefleksije. Minimalni uvjeti vidljivosti prema Pravilniku o prometnim znakovima, signalizaciji i opremi N.N.br. 92/2019 - Q4, R5, RW3. Obračun po jediničnom metru.
2.3. | Isprekidana razdjelna crta H03, d=0,20 m, 6/12/6 m puno/prazno/puno, bijela boja | m' | 21670 |  | 0
Isprekidana razdjelna crta izvedena sprej termoplastikom. Debljina izvedene uzdužne oznake od min 1,2 do 2 mm. Potrebno je dodatno strojno posipavanje staklenim zrncima minimalno 300 g/m2 radi dobivanja trenutne retrorefleksije.Širina crte 20 cm. Minimalni uvjeti vidljivosti prema Pravilniku o prometnim znakovima, signalizaciji i opremi N.N.br. 92/2019 - Q4, R5, RW3. Obračun po jediničnom metru.
2.4. | Isprekidana razdjelna crta H03, d=0,20 m, 6/6/6 m puno/prazno/puno, bijela boja | m' | 21670 |  | 0
Isprekidana razdjelna crta izvedena sprej termoplastikom. Debljina izvedene uzdužne oznake od min 1,2 do 2 mm. Potrebno je dodatno strojno posipavanje staklenim zrncima minimalno 300 g/m2 radi dobivanja trenutne retrorefleksije.Širina crte 20 cm. Minimalni uvjeti vidljivosti prema Pravilniku o prometnim znakovima, signalizaciji i opremi N.N.br. 92/2019 - Q4, R5, RW3. Obračun po jediničnom metru.
2.5. | Isprekidana crta H07, d=0,50 m, 3/3/3 m puno/prazno/puno, bijela boja. | m' | 1500 |  | 0
Isprekidana razdjelna crta izvedena sprej plastikom. Debljina izvedene uzdužne oznake od min 1,2 do 2 mm. Potrebno je dodatno strojno posipavanje staklenim zrncima minimalno 300 g/m2 radi dobivanja trenutne retrorefleksije.Širina crte 20 cm. Minimalni uvjeti vidljivosti prema Pravilniku o prometnim znakovima, signalizaciji i opremi N.N.br. 92/2019 - Q4, R5, RW3. Obračun po jediničnom metru.
2.6. | Oznake na kolniku H74 | kom | 9 |  | 0
Dimenzije jedne oznake 1,5x6 m. Kombinacija pet znakova H74 [ ( B30- 100/80/80 km/h, B08, B38-70km/h]. Minimalni uvjeti vidljivosti prema Pravilniku o prometnim znakovima, signalizaciji i opremi N.N.br. 92/2019 - Q4, R5, RW3. Obračun po setu od 5 prometnih znakova.
2.7. | Oznake na kolniku prema PZ C108 | kom | 8 |  | 0
Dimenzijepojedinih oznaka date su u prilogu nacrta. Kombinacija prometnih znakova, simbola vozila i strelice. Minimalni uvjeti vidljivosti prema Pravilniku o prometnim znakovima, signalizaciji i opremi N.N.br. 92/2019 - Q4, R5, RW3. Obračun po setu znakova sa prometnog znaka C108.
2.8. | Polje za usmjeravanje prometa na ulazno/izlaznom kraku | m² | 250 |  | 0
Izvedena od trajnog materijala u sprej termoplastici debljine min 1,2 do 2 mm. Obračun po kvadratnom metru neto iscrtane površine. Potrebno je dodatno strojno posipavanje staklenim zrncima minimalno 300 g/m2 radi dobivanja početne (inicijalne) retrorefleksije. Minimalni uvjeti vidljivosti prema Pravilniku o prometnim znakovima, signalizaciji i opremi N.N.br. 92/2019 - Q4, R5, RW3. Ulazni krak ( H48) Izlazni krak ( H48-1) Obračun po m².
2.9. | Strelice za označavanje jednog smjera vožnje | kom | 53 |  | 0
Izvedba strelica od trajnog materijala u sprej termoplastici debljine min 1,2 do 2 mm. Duljina strelice 12,00 m. Potrebno je dodatno strojno posipavanje staklenim zrncima minimalno 300 g/m2 radi dobivanja početne (inicijalne) retrorefleksije. Minimalni uvjeti vidljivosti prema Pravilniku o prometnim znakovima, signalizaciji i opremi N.N.br. 92/2019 - Q4, R5, RW3. Ravno ( H22) - 38 kom Desno ( H24) - 8 kom Ravno i Desno ( H29) - 7 kom Obračun po komadu.
2.10. | Strelice za skretanje prometa radi završetka prometne trake H42 | kom | 14 |  | 0
Izvedba strelica od trajnog materijala u sprej termoplastici debljine min 1,2 do 2 mm. Dimenzije strelice 2,90x5,00m. Potrebno je dodatno strojno posipavanje staklenim zrncima minimalno 300 g/m2 radi dobivanja početne (inicijalne) retrorefleksije. Minimalni uvjeti vidljivosti prema Pravilniku o prometnim znakovima, signalizaciji i opremi N.N.br. 92/2019 - Q4, R5, RW3. Obračun po komadu.
| HORIZONTALNA PROMETNA SIGNALIZACIJA UKUPNO |  |  |  | 0
3. Demontaža prometne signalizacije
3.1. | Uklanjanje postojećih oznaka od plastike | m² | 1500 |  | 0
Uklanjanje postojećih oznaka od plastike s površine kolnika vodom pod visokim tlakom na način da se asfaltni zastor kolnika ne smije mehanički oštetiti, a sav otpadni materijal mora se odmah spremiti u za to predviđeni spremnik, kako bi se sav materijal i voda odmah uklonili s kolnika i time osiguralo sigurno odvijanje prometa. Obračun po m².
3.2. | Strojna obrada postojećih oznaka od boje | m' | 43600 |  | 0
Strojna obrada postojećih od boje u svrhu uklanjanja slabo prionjivih i oštećenih slojeva postojeće boje. Obrada se izvodi vodom pod visokim tlakom na način da se asfaltni zastor kolnika ne smije mehanički oštetiti, a sav otpadni materijal mora se odmah spremiti u za to predviđeni spremnik, kako bi se sav materijal i voda odmah uklonili s kolnika i time osiguralo sigurno odvijanje prometa. Obračun po m'.
3.3. | Uklanjanje postojećih oznaka od boje | m² | 800 |  | 0
Uklanjanje postojećih oznaka od boje s površine kolnika vodom pod visokim tlakom na način da se asfaltni zastor kolnika ne smije mehanički oštetiti, a sav otpadni materijal mora se odmah spremiti u za to predviđeni spremnik, kako bi se sav materijal i voda odmah uklonili s kolnika i time osiguralo sigurno odvijanje prometa. Obračun po m².
3.4. | Uklanjanje postojeće vertikalne prometne signalizacije | kom | 20 |  | 0
Stavka obuhvaća uklanjanje postojeće vertikalne signalizacije( uklanjanje znaka, stupa i temelja) te odvoz na deponij u obližnju tehničku jedinicu. Obračun po komadu prometnog znaka.
3.5. | Uklanjanje postojeće ploče na postojećim portalima | kom | 3 |  | 0
Stavka obuhvaća uklanjanje postojeće lijeve ploče na portalu, upotrebu dizalice te odvoz na deponij u obližnju tehničku jedinicu. Obračun po komadu prometnog znaka.
3.6. | Izmicanje ploče na postojećem portalu | kom | 3 |  | 0
Stavka obuhvaća izmicanje desne ploče na postojećem portalu upotrebom dizalice. Obračun po komadu prometnog znaka.
3.7. | Izmicanje SPZ-a na postojećem portalu | kom | 7 |  | 0
Stavka obuhvaća izmicanje SPZ-a radi postavljanja dodatnog ( četvrtog) SPZ-a. Obračun po komadu SPZ-a.
| DEMONTAŽA PROMETNE SIGNALIZACIJE UKUPNO |  |  |  | 0
| PROMETNA OPREMA I SIGNALIZACIJA UKUPNO |  |  |  | 0
II. ELEKTROINSTALACIJE
1. | Iskolčenje energetskih i signalnih kabela i položaja ostalih elemenata | m' | 800 |  | 0
2. | Iskop rova za polaganje kabela i instalacijskih cijevi dubine, minimalno, 80 cm i širine, minimalno, 40 cm u zemlji IV kategorije. Rov je namijenjen polaganju energetskih i signalnih kabela. | m3 | 250 |  | 0
3. | Nabava, dostava i zasipavanje pijeska u iskopani rov. Pijesak treba oblikovati u posteljicu debljine 10 cm za polaganje energetskih kabela i instalacijskih cijevi za provlačenje signalnih kabela u iskopanim rovovima. | m3 | 32 |  | 0
4. | Nabava, dostava i polaganje cijevi PEHD Ø 50 mm za provlačenje kabela u napravljene rovove na posteljicu od pijeska debljine 20 cm i oblaganje iste dodatnim slojem od 10 cm pijeska u rovovima. | m' | 800 |  | 0
5. | Brtvljenje instalacijskih cijevi i energetskih kabela na ulazu u montažne zdence i razdjelne ormare. | komplet | 13 |  | 0
6. | Polaganje PVC štitnika sa preklopom od 10% za zaštitu kabela. | m' | 800 |  | 0
7. | Polaganje crvene PVC trake za upozorenje s natpisom upozorenja postojanosti signalnog kabela. | m' | 800 |  | 0
8. | Polaganje žute PVC trake za upozorenje s natpisom upozorenja postojanosti elektroenergetskog kabela. | m' | 800 |  | 0
9. | Zatrpavanje rovova usitnjenom zemljom iz iskopa u slojevima uz nabijanje tla s poravnanjem trase. | m3 | 240 |  | 0
10. | Odvoz viška zemlje na deponiju gospodarenja otpadom. | m3 | 25 |  | 0
11. | Kabel NYY-J 3x2,5 mm2. Nabava, dostava i polaganje kabela za napajanje SPZ. Obračun u m | m' | 850 |  | 0
12. | Nadogradnja i spajanje na postojeću cestovnu prometnu podstanicu (pomoćni lokalni uređaj) što uključuje nabavu, dostavu, ugradnju i spajanje novih elemenata: - Ulaz/izlaz za kabel NYY-J 3x2,5 mm2 - 1 x automatski osigurač 1P, 10A, 10kA - spojni i montažni pribor - pretvarač medija optika / ethernet - 1kom - Izvor istosmjernog napona 230V, 50Hz/24VDC 2A Stavka uključuje i: - sve radove za ožičenje i ostali sitni potrošni materijal (šarafi, matice, obujmice, uvodnice, kabelski tuljci, vodiči itd.). - ažuriranje (dopuna) jednopolne sheme razdjelnika - izrada kabelskih završetaka na napojnim kabelima i spajanje kabela na napojnim točkama na sabirnicu u ormaru s ispitivanjem nakon spajanja - izrada završetaka na optičkim kabelima, ugradnja spojnice, kazete i seta "pigtailova" za prihvat optičkog kabela, uključujući lasersko zavarivanje niti i ispitivanje svake niti nakon spajanja | komplet | 5 |  | 0
13. | Nadogradnja i spajanje na postojeću cestovnu prometnu podstanicu (pomoćni lokalni uređaj) što uključuje nabavu, dostavu, ugradnju i spajanje novih elemenata: - Ulaz/izlaz za kabel NYY-J 3x2,5 mm2 - 2 x automatski osigurač 1P, 10A, 10kA - spojni i montažni pribor - pretvarač medija optika / ethernet - 2kom - Izvor istosmjernog napona 230V, 50Hz/24VDC 2A Stavka uključuje i: - sve radove za ožičenje i ostali sitni potrošni materijal (šarafi, matice, obujmice, uvodnice, kabelski tuljci, vodiči itd.). - ažuriranje (dopuna) jednopolne sheme razdjelnika - izrada kabelskih završetaka na napojnim kabelima i spajanje kabela na napojnim točkama na sabirnicu u ormaru s ispitivanjem nakon spajanja - izrada završetaka na optičkim kabelima, ugradnja spojnice, kazete i seta "pigtailova" za prihvat optičkog kabela, uključujući lasersko zavarivanje niti i ispitivanje svake niti nakon spajanja | komplet | 1 |  | 0
14. | Nadogradnja i spajanje na postojeću cestovnu prometnu stanicu (glavni lokalni uređaj) što uključuje nabavu, dostavu, ugradnju i spajanje novih elemenata: - pretvarač medija optika / ethernet - 2kom - Fast Ethernet preklopnik za prstenste konfiguracije 100 MBs uključujuci SFP module 10 km, prošireno temperaturno područje. Uključuje pribor za montažu preklopnika, razvod napajanja i optički pribor. - Izvor istosmjernog napona 230V, 50Hz/24VDC 2A Stavka uključuje i: - spojni i montažni pribor - izrada završetaka na optičkim kabelima, ugradnja spojnice, kazete i seta "pigtailova" za prihvat optičkog kabela, uključujući lasersko zavarivanje niti i ispitivanje svake niti nakon spajanja | komplet | 3 |  | 0
15. | Kabel TK59 5x4x0.8 mm2. Dobava, isporuka i uvlačenje kabela za komunikaciju prometne signalizacije u cijevi PEHD 50 ili na portalima. | m' | 850 |  | 0
16. | 12 nitni MM opticki kabel. Nabava, dostava i polaganje optičkog multimodnog kabela za komunikacijsku vezu | m' | 3000 |  | 0
17. | Izvlačenje postojećeg optičkog 12 nitnog MM kabela u duljini od 3000m | komplet | 1 |  | 0
18. | Upuhivanje optičkog 12 nitnog MM kabela u postojeće cijevi PEHD ø 50 mm | m' | 3000 |  | 0
19. | Otvaranje postojece optičke spojnice i prespajanje SM optike. | kom | 1 |  | 0
20. | Prespajanje optike na optičkom panelu u RCNUP Ivanja Reka | komplet | 1 |  | 0
21. | FTP cat.6 komunikacijski kabel. Nabava, dostava i polaganje kabela za komunikacijsku vezu | m' | 50 |  | 0
22. | Računalo u RCNUP Ivanja Reka, dobava, isporuka i ugradnja Karakteristike: Procesor: 3.60GHz, 8MB SmartCache, 4 jezgre Memorija: 16GB (2x 8GB) 2133MHz DDR4 memorije, proširivo do 64GB, 4 utora Kontroler: Integrirani SATA 3.0 kontroler, podrška za RAID 0,1 Solid State Disk: 1x 128GB SSD s predinstaliranim OS-om Tvrdi disk: 2 x 1TB SATA, 2.5“, 7200 RPM, konfigurirano u RAID 0 Grafika: 2 x 2GB vlastite memorije (4 mDP) Audio: High Definition zvučni sustav sa ugrađenim zvučnikom Ethernet: 2x Gigabit Ethernet LAN adapter (10/100/1000 Mbps) I/O utori: 2x PCIe x16 Gen3, 1x PCIe x1 Gen3, 1x PCI, 1x M.2 I/O portovi: Sprijeda: 2x USB 2.0, 2x USB 3.0, 1x mikrofon, 1x slušalice Straga: 2x USB 2.0, 4x USB 3.0, 2x PS2, 1x RS232 Monitor 21" Sistemski softver USB tipkovnica sa HR rasporedom. USB optički miš. | kom | 1 |  | 0
23. | Softver za upravljanje i nadzor SPZ-ova. Uključuje grafičke prikaze na zaslonu jedinicama, te program za nadzor i upravljanje ugrađenom opremom. Obuhvaća protokole za komunikaciju sa svim SPZ-ovima. Protokoli moraju omogućavati upravljanje SPZ-ovima i dijagnosticiranje kvarova. Uz to, u aplikacijski program je ugrađen segment za daljinsku signalizaciju eventualnih kvarova. Moguće je prikazivanje aktualnih i povijesnih podataka. Sustav mora biti otvoren za naknadno povezivanje s prometno - informacijskim sustavom i novom opremom različitih proizvođača uz istodobno zadržavanje sigurnosti i pouzdanosti rada sustava kao cjeline. | kom | 1 |  | 0
24. | Fast Ethernet preklopnik za prstenste konfiguracije 100 MBs uključujuci SFP module SM 10 km, normalno temperaturno područje za ugradnju u RCNUP Ivanja Reka. Uključuje konfiguraciju novog preklopnika, pribor za montažu, razvod napajanja i optički pribor | kom | 1 |  | 0
25. | Priprema, ispitivanje i mjerenje optičkih kabela i završna mjerenja optičkog kabela s izradom protokola. | komplet | 1 |  | 0
26. | Instalacija, funkcionalno ispitivanje i puštanje u rad računala i programske podrške u RCNUP Ivanja Reka | komplet | 1 |  | 0
27. | Geodetski snimak novih instalacija | m | 800 |  | 0
28. | Izrada dokumentacije izvedenog stanja, izrada atestne dokumentacije uključujući primopredaju radova i obuku djelatnika HAC-a. | komplet | 1 |  | 0
ELEKTROINSTALACIJE UKUPNO |  |  |  |  | 0
UKUPNO ( Prometna signalizacija i elektroinstalacije) |  |  |  |  | 0