## Troškovnik
T R O Š K O V N I K SANACIJE OŠTEĆENOG PORTALA U BLIZINI VIJADUKTA "PEĆINE" U km 154+600 AUTOCESTE A1 ZAGREB - SPLIT - DUBROVNIK , TJO PERUŠIĆ
ST. |  | JED. |  | JED. | UKUPNA
TROŠK. | S A D R Ž A J : | MJERE | KOLIČINA | CIJENA | CIJENA
|  |  |  | /KUNA/ | /KUNA/
Sve radove izvesti u skladu s Općim tehničkim uvjetima za radove na cestama (OTU), knjige I do VI (IGH 2001.), Tehničkim propisom za betonske konstrukcije - TPBK (NN 139/09, te nastavnim izmjenama i dopunama NN 14/10, NN 125/10 i NN 136/12), nizom normi HRN EN 206 (Beton) uključivo normu HRN 1128:2007 (Beton – smjernice za primjenu norme HRN EN 206-1) i normu HRN ENV 13670-1, zatim nizom normi HRN 1504 (Proizvodi i sustavi za zaštitu i popravak betonskih konstrukcija), te ostalim hrvatskim normama i drugim važećim propisima iz ovog područja, uključivo propise o zaštiti na radu. Za utvrđivanje cijena u stavkama troškovnika nužno je detaljno proučiti sve dijelove ovog projekta, te se detaljno upoznati sa stvarnim stanjem građevine na licu mjesta. Jedinične cijene u stavkama trebaju obuhvatiti sve troškove gradiva, ugradbenih elemenata, radne snage, prijevoza i ostale manipulacije, energiju, sve potrebne skele i oplate, odnosno sve troškove potrebne za potpuno dovršenje posla, uključivo tekuća ispitivanja, te zaštitnu i ostalu opremu potrebnu za odvijanje radova na siguran način i uz poštivanje propisa zaštite na radu. Tim cijenama treba obuhvatiti troškove održavanja gradilišta u stanju nužnom za kvalitetno izvođenje radova (do preuzimanja radova od strane Investitora). Za svako odstupanje od projekta nužna je suglasnost Projektanta. Nepredviđeni radovi, koji se tijekom građenja pokažu neophodnima mogu se izvoditi samo po odobrenju Investitora na osnovu ponude Izvođača. Kako se radi o sanaciji građevine za koju nije raspoloživa dostatna tehnička dokumentacija po kojoj ona izvođena, za očekivati su izvjesna odstupanja od ovog projekta, koja je potrebno usuglasiti s Projektantom prije i za vrijeme izvođenja. Stvarne količine pojedinih radova utvrditi će Nadzorni inženjer na licu mjesta. Prijelaz na iduću fazu radova moguć je samo po odobrenju Nadzornog inženjera.
1. | PRIPREMNI RADOVI
1.1. | Mobilizacija i demobilizacija gradilišta, koje uključuje: a) dovoz i odvoz svih strojeva b) dovoz i odvoz alata c) dovoz i odvoz agregata d) dovoz instaliranje i odvoz rasvjetnih tijela za noćni rad e) ostali pripremni radovi d) dovoz vode autocisternama f) čišćenje gradilišta od korova i ostalog raslinja, utovar u tansportno sredstvo te deponiranje na službeno odlagalište
|  | kompl. | 1 | 0 | 0
1.2. | Uklanjanje, deponiranje i ponovna montaža zaštitne (odbojne) ograde u dužini od 8 m, po 4 m sa svake strane stupa portala. Zaštitna (ograda) se deponira u zoni gradilišta, te ponovno montira nakon završetka radova. Stavka uključuje sav rad, alat, pribor i potrošni materijal potreban za potpuno dovršenje stavke, kao i sve potrebne prijevoze i prijenose. Obračun po m' demontirane, deponirane i ponovno montirane zaštitne (odbojne) ograde..
|  | m' | 16 | 0 | 0
1.3. | Geodetska kontrola pozicioniranja portala elemenata portala tijekom montaže portala. Stavka uključuje sav rad, opremu i potrošni materijal potreban za potpuno dovršenje stavke, kao i sve potrebne prijevoze i prijenose. Obračun po kompletu.
|  | kompl. | 1 | 0 | 0
1. | PRIPREMNI RADOVI |  |  |  | 0
2. | RADOVI NA SANACIJI TEMELJA PORTALA
2.1. | Ispravljanje iskrivljenih vijaka. Ispravljanje se vrši zagrijavanjem plamenom (tzv. "brenerom") i ispravljanjem pomoću ručnog alata. Stavka obuhvaća sav rad, alat, pribor i potrošni materijal potreban za potpuno dovršenje stavke. Obračun po kom ispravljenog vijka.
|  | kom | 16 | 0 | 0
2.2. | Pranje gornje površine temelja portala od nečistoća pod mlazom vode između 400 i 800 bara. Stavka obuhvaća sav rad, alat, pribor i potrošni materijal. Obračun po kom opranog temelja portala.
|  | kom | 2 | 0 | 0
2.3. | Injektiranje pukotina tlačnim postupkom. Injektiraju se sve pukotine širine w>0,25mm. Izvodi se epoksidnom smolom s prethodnom ugradnjom packera, za utiskivanje mase. Nakon provedenog injektiranja, pakere je potrebno ukloniti. Injektiranje se vrši pod pritiskom do najviše 70 bar. Priprema podloge vrši se obilježavanjem pukotine te čišćenjem područja rada zrakom pod pritiskom. Slijedi ugradnja epoksidnog morta kojim se pukotina zatvara na strani s koje se provodi injektiranje. Pakeri se postavljaju na međusobnom razmaku od 25 cm (4 kom/m' pukotine). Injektiranje se vrši pod pritiskom koji se ostvaruje pumpama. Miješanje smjese za injektiranje vrši se prema uputama proizvođača na mjestu ugradnje. Koristi se dvokompnentna epoksidana smola za injektiranje niske viskoznosti, certificiran i sa navedenom namjenom. Masa mora biti razreda: U(F1) W(2)(1)(5/30)(1/2) –(kao na pr. MC Injekt 1264 Compact ili jednakovrijedan ____________________________________________). Dubina injektiranja je 25 - 50 cm. Stavka obuhvaća sav rad, alat, pribor i potrošni materijal potreban za potpuno dovršenja stavke. Obračun po m' tlačno injektirane sanirane pukotine.
|  | m' | 5 | 0 | 0
2. | RADOVI NA SANACIJI TEMELJA PORTALA |  |  |  | 0
3. | RADOVI NA SANACIJI ČELIČNE KONSTRUKCIJE
3.1. | Izrada radioničkog nacrta oštećenog dijela portala . Stavka uključuje sav rad, alat, pribor i potrošni materijal potreban za potpuno dovršenje stavke. Obračun po kompletu .
|  | kompl. | 1 | 0 | 0
3.2. | Demontaža postojećih, oštećenih čeličnih elemenata (donjeg pojasa nosača, profila pješačke ograde servisne platforme (3 komada), "polo" rešetke gazišta pješačke staze, uzdužnih nosača pješačke staze), utovar u transportno sredstvo i deponiranje na službeno odlagalište. Stavka uključuje i odstranjivanje oštećenih dijelova mehaničkim alatom. Stavka uključuje sav rad, alat, pribor i potrošni materijal potreban za potpuno dovršenje stavke, kao i sve potrebne prijevoze i prijenose čeličnih elemenata težine 700 kg. Obračun po kompletu .
|  | kompl. | 1 | 0 | 0
3.3. | Dobava, doprema i ugradnja zamjenskog čeličnog elementa donjeg pojasa nosača, tri poprečna nosača pješačke ograde, te dva uzdužna nosača ispod pješačke staze. Svi ugrađeni čelici su klase S355+J2. U stavku niju uključena antikorozivna zaštita, a uključene su svi varovi, ukrute i spojna sredstva sukladno izvornom stanju konstrukcije. Stavka uključuje sav rad, alat, pribor i potrošni materijal potreban za potpuno dovršenje stavke, kao i sve potrebne prijevoze i prijenose. Obračun po kg dobavljenog, dopremljenog i ugrađenog čelika S355 + J2 .
|  | kg | 700 | 0 | 0
3.4. | Antikorozivna zaštita svih novih čeličnih elemenata konstrukcije čišćenjem do stupnja Sa 2 1/2 i zaštitom sustavom na bazi epoksida kao temelja i međusloja i poliuretana što sličnije boje kao ostatak konstrukcije (pocinčano). Ukupna debljina sloja AKZ-a 240 mm. Stavka uključuje sav rad, alat, pribor i potrošni materijal potreban za potpuno dovršenje stavke, kao i sve potrebne prijevoze i prijenose. Obračun po m2 nanešenog sustava antikorozivne zaštite.
|  | m2 | 60 | 0 | 0
3.5. | Dobava, doprema i ugradnja pocinčane čelične rešetke servisne stazeu klase S355+J2. U stavku je uključena antikorozivna zaštita pocinlavanjem, minimalne debljine 100 mikrona tevarovi i spojna sredstva sukladno izvornom stanju konstrukcije. Stavka uključuje sav rad, alat, pribor i potrošni materijal potreban za potpuno dovršenje stavke, kao i sve potrebne prijevoze i prijenose. Obračun po m2 dobavljenog, dopremljenog i ugrađene pocinčane čelične rešetke.
|  | m2 | 1.15 | 0 | 0
3. | RADOVI NA SANACIJI ČELIČNE KONSTRUKCIJE |  |  |  | 0
4. | RADOVI NA MONTAŽI ČELIČNE KONSTRUKCIJE
4.1. | Transport saniranih segmenata portala: prečke(rešetke) i servisne staze te ostatka konstrukcije na gradilište. Stavka uključuje sav rad, alat, pribor i potrošni materijal potreban za potpuno dovršenje stavke, kao i sve potrebne prijevoze i prijenose. Obračun po kompletu .
|  | kompl. | 1 | 0 | 0
4.2. | Bušenje rupa promjera 20 mm na najvišim točkama temeljne stope u svrhu spriječavanja ostajanja zarobljenog zraka prilikom podlijevanja čeličnih ploča stupova podlijevnim mortom s kompenziranim skupljanjem. Stavka uključuje sav rad, alat, pribor i potrošni materijal potreban za potpuno dovršenje stavke. Obračun po kom izbušene rupe.
|  | kom | 2 | 0 | 0
4.3. | Ugradnja vodonepropusnih brtvi (spužva, siilikon i sl.) oko postojećih "bužira" u svrhu spriječavanja ulaska podlijevnog morta s kompenziranim skupljanjem u "bužire". Stavka uključuje sav rad, alat, pribor i potrošni materijal potreban za potpuno dovršenje stavke. Obračun po kom zabrtvljenog "bužira".
|  | kom | 4 | 0 | 0
4.4. | Dobava, doprema i ugradnja podlijevnog morta s kompenziranim skupljanjem ispod temeljnih ploča stupova (prema specifikacijama iz Projekta). U stavku je uključena i oplata, te nanošenje sredstva za spoj "starog" i "novog" betona. Podlijevni mort je minimalne debljine 2 cm. Ukupna procijenjena količina podlijevnog morta je cca. 15 dm3 (15 l). Stavka uključuje sav rad, alat, pribor i potrošni materijal potreban za potpuno dovršenje stavke. Obračun po kom podlivene ploče čeličnog stupa.
|  | kom | 2 | 0 | 0
4.5. | Montaža cjelokupnog portala . Stavka uključuje sav rad, alat, pribor i potrošni materijal potreban za potpuno dovršenje stavke, kao i sve potrebne prijevoze i prijenose. Obračun po kompletu .
|  | kompl. | 1 | 0 | 0
4.6. | Pranje gornje površine temelja portala od nečistoća pod mlazom vode između 400 i 800 bara u svrhu nanošenja sustava trajnoelastičnog premaza. Potrebno je oprati i bočne plohe temelja portala minimalno 15 cm dubine. Stavka obuhvaća sav rad, alat, pribor i potrošni materijal. Obračun po kom opranog temelja portala.
|  | kom | 2 | 0 | 0
4.7. | Nanošenje sustava trajnoelastičnog premaza definiranog Projektom na gornju plohu temelja portala i minimalno 15 cm na bočne stranice temelja. Stavka uključuje sav rad, alat, pribor i potrošni materijal potreban za potpuno dovršenje stavke. Obračun po kom "obrađenog" temelja portala .
|  | kom | 2 | 0 | 0
4. | RADOVI NA MONTAŽI ČELIČNE KONSTRUKCIJE |  |  |  | 0
5. | ELEKTRIČARSKI RADOVI
5.1. | Uvođenje instalacija u portal i spoj konstrukcije stupa na postojeću gromobransku instalaciju. Uvođenje instalacija podrazumijeva uvođenje do "kutije" stupa. Stavka ne uključuje provođenje električnih instalacija do signalne opreme, kao ni spajanje signalne opreme. Stavka uključuje sav rad, alat, pribor i potrošni materijal potreban za potpuno dovršenje stavke. Obračun po kompletu .
|  | kompl. | 1 | 0 | 0
5. | ELEKTRIČARSKI RADOVI |  |  |  | 0
REKAPITULACIJA:
1. | PRIPREMNI RADOVI |  |  |  | 0
2. | RADOVI NA SANACIJI TEMELJA PORTALA |  |  |  | 0
3. | RADOVI NA SANACIJI ČELIČNE KONSTRUKCIJE |  |  |  | 0
4. | RADOVI NA MONTAŽI ČELIČNE KONSTRUKCIJE |  |  |  | 0
5. | ELEKTRIČARSKI RADOVI |  |  |  | 0
| SVEUKUPNO: |  |  |  | 0
| PDV (25%) |  |  |  | 0
| SVEUKUPNO S PDV-om |  |  |  | 0
Ponuditelj:
| U ___________, ________ 2021. | ________________________
(potpis i pečat)