## Sheet1
TROŠKOVNIK - Električarski alat i mjerni uređaji za potrebe elektroodržavanja u TJO BOSILJEVO
Red. broj | Opis proizvoda | Jed. mjere | Količina | Jedinična cijena | Ukupna cijena
1 | Garnitura izvijača VDE (do 1000V) | gar | 3
Garnitura sadrži minimum 7 izvijača do 1000V (4 ravna i 3 križna)
Dimenzije izvijača:
Ravni: 0.5 x 3 x 100mm, 0.8 x 4 x 100, 1 x 5.5 x 125mm, 1.2 x 6.5 x 150mm
Križni: PH0 x 75mm, PH1 x 80mm, PH2 x 100mm.
(kao tip: Bahco B220.007 ili
jednakovrijedan)
Tip:______________________________________________
Proizvođač:_______________________________________
2 | Ispitivač napona 220-250V | kom | 12
Dimenzije sa drškom minimum 180mm, DIN VDE 0680/6
(kao tip: Bahco 806-1-2 ili
jednakovrijedan)
Tip:______________________________________________
Proizvođač:_______________________________________
3 | Garnitura vilasto-okastih ključeva 6-21 mm | gar | 2
Veličine ključeva: 6 - 7 - 8 - 9 - 10 - 11 - 12 - 13 - 14 - 15 - 16 - 17 - 18 - 19 - 21 mm
Materijal - krom vanadijum čelik
Plastični držać u garnituri za svaki ključ
(kao tip: Proxxon PX23821 ili
jednakovrijedan)
Tip:______________________________________________
Proizvođač:_______________________________________
4 | LED punjiva naglavna baterijska svjetiljka - profi | kom | 3
Punjiva
Izvor svjetlosti LED dioda, osvjetljenje minium 400 lm
Snaga 10 W
Uključene punjive lition baterije 2 x 3,7 V , punjenje preko AC/DC
Domet 500 m
(kao tip: CATARA ili
jednakovrijedan)
Tip:______________________________________________
Proizvođač:_______________________________________
5 | Komplet SDS plus svrdala SDS-Plus | kpl | 2
Ukupno minimum 7 kom SDS plus svrdala:
Svrdlo SDS-Plus 5x110mm
Svrdlo SDS-Plus 6x110mm
Svrdlo SDS-Plus 8x110mm
Svrdlo SDS-Plus 6x160mm
Svrdlo SDS-Plus 8x160mm
Svrdlo SDS-Plus 10x160mm
Svrdlo SDS-Plus 12x160mm
(kao tip: Metabo 6.30584.00 ili
jednakovrijedan)
Tip:______________________________________________
Proizvođač:_______________________________________
6 | Električni indikator/strujna kliješta | kom | 1
Otvorene čeljusti
Automatsko mjerenje AC i DC napona do 1000V i digitalnim prikazom
Jednostavno i točno mjerenje AC struje do 100 A
Mjerenje otpora do 1000Ω
Mjerenje neprekinutosti sa zvučnom signalizacijom
Kompaktan i robustan - otporan na pad
Robusne mjerne vezice
Jamstvo minimum 12 mjeseci
(kao tip: Fluke T5 - 1000 ili
jednakovrijedan)
Tip:______________________________________________
Proizvođač:_______________________________________
7 | Set bitova i svrdala 86 dijelova u kutiji | kom | 2
Svrdla za metal HSS-TiN-14 kom
Svrdla za zidove od tvrdog metala-7 kom
Svrdla za drvo-5 kom
Svrdla za ravno drvo-4 kom
S 2 bita, L = 25 mm-32 kom
S 2 bita, L = 50 mm-8 kom
TX 20; ključevi nasadni-8 kom
Vodič dubine-4 kom
Ø ravnalo-1 kom
Imbus ključ-1 kom
Upuštač-1 kom
Magnetni držač bita-1kom
(kao tip Metabo SP, 86 KOMADA 626708000 ili
jednakovrijedan)
Tip:______________________________________________
Proizvođač:_______________________________________
8 | Garnitura Torx ključeva L-ručka | gar | 1
Garnutura sadrži minimum 10 ključeva sa L ručicom:
Torx TX 8 – 10 – 15 – 20 – 25 – 27 – 30 – 40 – 45 - 50 + stalak za ključeve
(kao tip: Proxxon Kat. Broj 22652 ili
jednakovrijedan)
Tip:______________________________________________
Proizvođač:_______________________________________
9 | Garnitura nasadnih ključeva | gar | 1
Minimalno 29 dijelna garnitura od 8-34 mm
S prihvatom 1/2"(12,5 mm) i nasadnim ključem do 34 mm
(kao tip: Proxxon Kat. Broj 23000 ili
jednakovrijedan)
Tip:______________________________________________
Proizvođač:_______________________________________
10 | Garnitura imbus ključeva - dugih | kom | 2
Broj ključeva: 9
Dimenzije: 1.5, 2, 2.5, 3, 4, 5, 6, 8, 10
Materijal: Krom-vanadij
U cijelosti ojačan i zakaljen
Završna obrada: niklovanje
Izrađen prema standardu ISO 2936
(kao tip: Unior 220/3LPH Kat. Broj 608533 ili
jednakovrijedan)
Tip:______________________________________________
Proizvođač:_______________________________________
11 | Naprava za uvlačenje kabela na postolju 40 m fi 7,2 mm | kom | 1
Polykat potezno uže od staklenih vlakana fi 7,2 mm
Postolje od čelinih cijevi zaštićeno od korozije
Prekidna čvrstoća spoja uže-završetak 7,2 kN
Prekidna čvrstoća poteznog užeta 28 kN
Minimalni radijus savijanja 250 mm
Vodeća glava sa povlačnom očicom fi 25mm,aluminij sa navojem M12-1 kom
Spojna karika sa zatikom, zatik fi 10mm-1 kom
Set za popravak koji sadrži 2 kom završetaka, 1 kom nastavna spojnica,ljepilo
(kao tip Cable Jet 40 m, 103502, Katimex ili
jednakovrijedan)
Tip:______________________________________________
Proizvođač:_______________________________________
SVEUKUPNO:
PDV
SVEUKUPNO (S PDV-om):
*Ponuditelj koji ne nudi proizvod naveden u koloni Opis proizvoda, upisuje jednakovrijedan proizvod koji nudi (Tip / Proizvođač). Za jednakovrijedne proizvode Ponuditelj mora dostaviti dodatnu listu, sa tehničkim opisom proizvoda, iz koje se vidi da ponuđeni proizvod odgovara traženom iz Troškovnika.
U_____________________, _____________ 2021.
(žig i potpis ovlaštene osobe)
___________________________