## Sheet1
TROŠKOVNIK - Električarski alat i mjerni uređaji za potrebe elektroodržavanja u TJO Rupa
Red. broj | Opis proizvoda | Jed. mjere | Količina | Jedinična cijena | Ukupna cijena
1 | Ispitivač napona 220-250V | kom | 2
Dimenzije sa drškom minimum 180mm, DIN VDE 0680/6
(kao tip: Bahco 806-1-2 ili
jednakovrijedan)
Tip:______________________________________________
Proizvođač:_______________________________________
2 | LED punjiva naglavna baterijska svjetiljka - profi | kom | 2
Punjiva
Izvor svjetlosti LED dioda, osvjetljenje minium 400 lm
Snaga 10 W
Uključene punjive lition baterije 2 x 3,7 V , punjenje preko AC/DC
Domet 500 m
(kao tip: CATARA ili
jednakovrijedan)
Tip:______________________________________________
Proizvođač:_______________________________________
3 | Ispitivač napona i protoka | kom | 1
Optički i akustični ispitivač protoka
Ispitivač napona
Prikaz polariteta
Jednopolno prepoznavanje faza
Stalni prikaz statusa baterije
Ispitivanje protoka: 0 - 400 kΩ,
Smjer faznog okretanja: 100 - 690 V
Kategorija prenapona CAT III 690 V
Mjerni opseg napona 12 - 690 V/AC/DC
Opskrba naponom 2 mikro baterije (AAA)
Prikaz LED
Vrsta zaštite IP64
Jamstvo minimum 12 mjeseci
(kao tip: Fluke T110 ili
jednakovrijedan)
Tip:______________________________________________
Proizvođač:_______________________________________
4 | Sajla za uvlačenje žica i kabela, čelična, 15m | kom | 1
5 | Izvijači za elektroniku u garnituri | gar | 1
Garnitura sadrži minimum 7 izvijača
Izvijač plosnati minimalno 4 kom: 0,3x1,8; 0,4x2,5; 0,5x3; 0,8x4,0
Izvijač križni minimum 3 kom: PH00; PH0; PH1
(kao tip: Unior 607CS7E ili
jednakovrijedan)
Tip:______________________________________________
Proizvođač:_______________________________________
6 | Garnitura nasadnih ključeva | gar | 1
Minimalno 29 dijelna garnitura od 8-34 mm
S prihvatom 1/2"(12,5 mm) i nasadnim ključem do 34 mm
(kao tip: Proxxon Kat. Broj 23000 ili
jednakovrijedan)
Tip:______________________________________________
Proizvođač:_______________________________________
7 | Set svrdla za metal HSS | set | 2
Set svrdala u metalnoj kutiji
HSS svrdla 1-13 mm, 25 dijelna: 1; 1.5; 2; 2.5; 3; 3.5; 4; 4.5; 5;5.5; 6; 6.5;
7; 7.5; 8; 8.5; 9; 9.5; 10; 10.5; 11; 11.5; 12; 12.5; 13 mm
(kao tip: Metabo HSS G ZA METAL ili
jednakovrijedan)
Tip:______________________________________________
Proizvođač:_______________________________________
8 | Akumulatorska kutna brusilica | kom | 1
Promjer alata: 125 mm
Broj okretaja o/min-1 8.000 o/min
S-automatik sigurnosna spojka
U kompletu dolazi punjač+tri Li-ion aku baterije
Zaštita od pregrijavanja
Četveropolni robusni elektro motor, visoke performanse i izdržljivost
AIR COOLED tehnologija za brzo punjenje
Prihvat alata Quick M 14
Podešavanje položaja štitnika bez alata
Jamstvo minimum 36 mjeseci
(kao tip: Metabo Aku W18-LTX 125 Li-ion ili
jednakovrijedan)
Tip:______________________________________________
Proizvođač:_______________________________________
9 | Krokodil štipaljke, Fluke AC 175 | kom | 2
10 | Alat za montažu gumenih brtvi TIP 1030-U1 EMKA | kom | 1
11 | Kliješta vodoinstalaterska podešavajuća univerzalna | kom | 1
Stezna površina s posebno ojačanim zubima
Dužina 250mm
Ne proklizuje na materijalu, mala upotreba sile
Zubi tvrdoće cca. 61 HRC
Podešavanje otvora čeljusti pritiskom na dugme
Maksimalni prihvat matice OK 46mm
Maksimalni prihvat cijevi Ø 50 mm
(kao tip: Knipex Cobra Quick Set Kat. Broj 87 21 250 ili
jednakovrijedan)
Tip:______________________________________________
Proizvođač:_______________________________________
12 | Set nasadnih imbus ključeva | kom | 1
Za prihvat 1/4" (6,3 mm) i zatezni moment do 25 Nm. Veličine 2 – 6 mm.
Za prihvat 1/2" (12,5 mm) i zatezni moment od 25 – 210 Nm.
Veličine 6 – 14 mm (kratka varijanta 55 mm)
Veličine 5 – 12 mm (dugačka varijanta 100 mm)
(kao tip Proxxon PX 23100 1/4”+1/2” 2-14 mm 18/1 ili
jednakovrijedan)
Tip:______________________________________________
Proizvođač:_______________________________________
13 | Stolna lampa s lupom | kom | 1
Napajanje 220 V
Dioptrija: 5 (povećanje 2,25x)
Rubna montaža sa spojenom rukom za podešavanje
Rezervna svjetiljka za lupu
Svjetlost pruža kružna fluorescentna cijev
(kao tip VELLEMAN VTLAMP2WN9 ili
jednakovrijedan)
Tip:______________________________________________
Proizvođač:_______________________________________
14 | Izvlakač dvokraki | kom | 1
Materijal: poseban alatni čelik kovani, potpuno poboljšan i ojačan
Završna obrada: kromiranje prema standardu EN12540, vijak bruniran
L max - 90, D1 max - 90, D2 max - 50-110
Okretanjem krakova, izvlakač postaje unutrašnji ili vanjski
(kao tip Unior 683/2 2-90 ili
jednakovrijedan)
Tip:______________________________________________
Proizvođač:_______________________________________
SVEUKUPNO:
PDV
SVEUKUPNO (S PDV-om):
*Ponuditelj koji ne nudi proizvod naveden u koloni Opis proizvoda, upisuje jednakovrijedan proizvod koji nudi (Tip / Proizvođač). Za jednakovrijedne proizvode Ponuditelj mora dostaviti dodatnu listu, sa tehničkim opisom proizvoda, iz koje se vidi da ponuđeni proizvod odgovara traženom iz Troškovnika.
U_____________________, _____________ 2021.
(žig i potpis ovlaštene osobe)
___________________________