## Troškovnik
TROŠKOVNIK RADOVA POPRAVAK KONSTRUKCIJE I OBLOGA ZIDOVA NIŠA 18D i UBN3 U TUNELU MALA KAPELA
NAPOMENE: - Mobilizacija opreme za radove u obvezi je i na trošak Izvođača (ukalkulirano u cijene u ponudi). -Popravak se obavlja U TUNELU, POD PROMETOM, te je u jedinične cijene potrebno uključiti sve potrebne mjere zaštite i eventualne koeficijente složenosti radova. - Skele, platforme i sl. oprema potrebna za izvođenje radova u obvezi je i na trošak Izvođača (ukalkulirano u cijene u ponudi). - Čišćenje gradilišta u tijeku radova, kao i konačno čišćenje u obvezi je i na trošak Izvođača (ukalkulirano u cijene u ponudi). -Izvođač je dužanprije ugradnje materijala, njihovu kvalitetu, odnosno jednakovrijednost dokazati atestima dostavljenim Naručitelju. - Izvođač je dužan prije narudžbe svih elemenata izvršiti detaljnu izmjeru na objektu.
Redni broj. | Opis stavke | Jed. mjere | Količina | Jedinična cijena (Kn) | Ukupno (Kn)
1. | Skidanje obostrane obloge oštećenog zida od cementnih ploča debljine sa čelične podkonstrukcije. U cijeni uključen utovar na kamion, čišćenje površina nakon radova, te odvoz svog otpada na dopušteni deponij i zbrinjavanje otpada (sukladno zakonom propisanim). |  |  |  | 0
| Dimenzija obloge cca. 1,20x1,00 m | kom | 1
| Dimenzija obloge cca. 1,2x2,00 m | kom | 1
2. | Demontaža oštećene podkonstrukcije dimenzija cca. 1,30x1,00+0,70x1,05 m od čeličnih kvadratnih cijevi 60x40 mm. U cijeni uključen utovar na kamion, čišćenje površina nakon radova, te odvoz otpada na deponij Naručitelja. | kom | 1 |  | 0
3. | Popravak podkonstrukcije zida od čeličnih kvadratnih cijevih profila 60x40 mm, na razmaku do 50 cm. Profile je potrebno s postojećom konstrukcijom spojiti zavarivanjem. Zaštitu čelične konstrukciju izvesti dvostrukim antikorozivnim premazom. | kom | 1 |  | 0
4. | Postavljanje vodootpornih polimer-cementnih ploča debljine 12,5 mm (obostrano) na pripremljenu podkonstrukciju (ploče kao Knauf AQUAPANEL ili jednakovrijedne). U cijenu uključeno bandažiranje i obrada spojeva polimer cementnim ljepilom i ugradnja kutnih aluminijskih profila. | m2 | 5
5. | Postavljanje ispune unutar čelične podkonstrukcije od ploča ekstrudiranog polistirena (XPS) debljine 6,0 cm. | m2 | 5
UKUPNO:
PDV 25 %:
SVEUKUPNO:
Ponuditelj je dužan upoznati se sa ponudbenom dokumentacijom (stavkama troškovnika) te izvršiti pregled lokacija izvedbe radova, kako bi ponuda uključivala sve troškove za izvedbu radova (kontakt osoba na lokaciji - Voditelj TJO Brinje, Željko Vukelić, mob: 099 /3111 582). Ukoliko se prije predaje ponude utvrdi eventualna nepravilnost, nepotpunost ili nejasnoća u opisu određene stavke, ponuditelj je dužan pisanim putem kontaktirati Naručitelja radi objašnjenja. Naknadne korekcije neće se priznavati.
Jedinične cijene obuhvaćaju sav rad, opremu, materijal, prijevoze i prijenose, režiju gradilišta i uprave poduzeća, sva davanja, cestarine, te zaradu poduzeća.
Konačna vrijednost radova utvrditi će se na osnovu stvarno izvedenih količina radova priznatih u građevinskoj knjizi i jediničnih cijena iz ovog troškovnika.
Ponuditelj:
Potpis:
Pečat:

## Foto-dokumentacija
Lokacija 1 - niša UBN3 (cca. km 104+345 desno autoceste A1)
Lokacija 2 - niša 18D (cca. km 105+227 desno autoceste A1)