## OPĆI UVJETI
Sanacija spremišta CaCl2 - Opći uvjeti
Svi navedeni radovi u troškovniku moraju biti izvedeni u skladu sa pravilima struke, kvalitetno, u svemu prema opisu stavke, važećim zakonima, tehničkim propisima, normativima, te prema uputama projektanta, uz suglasnost nadzorog inženjera i investitora / naručitelja. Izvođač je obavezan pridržavati se naloga projektanta i nadzornog inženjera, uz suglasnost investitora / naručitelja, a koji se odnose na izbor i obradu materijala, opreme i sl. i način izvedbe pojedinih detalja ukoliko isto već nije opisano u stavci troškovnika. Za sve materijale i opremu prije ugradnje izvođač je dužan tražiti suglasnost projektanta, nadzornog inženjera i investitora / naručitelja. U slučaju da opis pojedine stavke nije dovoljno jasan izvođač / ponuđač je prije određivanja jedinične cijene za predmetnu stavku dužan uputiti upit investitoru / naručitelju, koji će upit proslijediti projektantu, te na osnovu dodatnog pojašnjenja projektanta istu jednoznačno odrediti. Također prije davanja ponude izvođač / ponuđač je obavezan izvršiti uvid u mjesto rada i sve specifičnosti namjeravanog zahvata. Jedinična cijena svake stavke sadrži troškove nabave, troškove transporta, utovara i istovara, dopreme na mjesto ugradnje, troškove strojeva, troškove djelatnika, režijske troškove, troškove osiguranja gradilišta, potrebne radne i zaštitne skele, sav potreban ugradbeni materijal, pomoćni materijal, sve predradnje, rad i završne radnje, te sav potrebni alat i opremu da se stavka izvrši u cijelosti, mjesto rada i okolina zaštiti i naknadno očisti, te dovede u stanje prije početka radova, a otpadni materijal kao posljedica radova ukloni i zbrine na odgovarajućem odlagalištu. Svi upotrebljeni i ugrađeni materijali i oprema moraju odgovarati prihvaćenim normama u Republici Hrvatskoj odnosno u Europskoj uniji. Isto se dokazuje izjavama o sukladnosti i potvrdama o sukladnosti. Za navedene radove izvođač je dužan napraviti detaljan dinamički plan ( koji obuhvaća svaku stavku pojedinačno, početak i završetak radova ), koji će odobriti nadzorni inženjer i investitor / naručitelj, a koji će biti podloga za svakodnevnu organizaciju rada.

## Sanacija spremišta CaCl2
Redni broj | O p i s r a d o v a | Jedinica mjere | Količina radova | Jedinična cijena | Ukupna cijena (kn)
COKP BENKOVAC
1. | Sanacija spremišta CaCl2
1.1. | Pripremni radovi rušenja i demontaže
1.1.1. | Radna skela | m2 | 210 |  | 0
Doprema, montaža, demontaža i otprema radne skele za potrebe sanacije vanjskog zida i bojanja pročelja. Radna skela visine do 6 m.
Obračun po m2 projekcije skele na pročelje
1.1.2. | Pokretna radna skela | kompl | 1 |  | 0
Doprema, montaža, upotreba, demontaža i otprema pokretne radne skele za radove na sanaciji zidova unutar prostora zgrade. Visina rada do 6,20m.
Obračun komplet
1.1.3. | Izmještanje polica i opreme | kompl | 1 |  | 0
Demontaža, izmještanje u stranu, postavljanje nazad i montaža, u svrhu nesmetanog rada
Obračun komplet
1.1.4. | Demontaža bravarije | kom. | 1 |  | 0
Demontaža postojećih vrata od bravarije dimenzija 350 / 260 cm. Demontaža se vrši sa vanjske strane na način da se ne ošteti spoj bravarije i zida i stropa. Stavka obuhvaća i demontažu svih opšavnih lajsni, maski, okapnica, međuprofila i sl., odnosno stvaranje preduvjeta za nesmetanu ugradnju nove PVC stolarije, utovar i odvoz na deponiju udaljenu do 10 km.
Obračun po komadu
1.1.5. | Demontaža bravarije | kom. | 1 |  | 0
Demontaža postojeće ograde od bravarije dimenzija 118 / 350 cm na jugoistočnom pročelju. Demontaža se vrši sa vanjske strane na način da se ne ošteti spoj bravarije i zida i poda. Stavka obuhvaća demontažu svih međuprofila, pričvrsnih elemenata i sl., odnosno stvaranje preduvjeta za nesmetanu ugradnju nove PVC stolarije, utovar i odvoz na deponiju udaljenu do 10 km.
Obračun po komadu
1.1.6. | Demontaža bravarije | kom. | 1 |  | 0
Demontaža postojećih vrata (ograde sa otvaranjem dva krila) od bravarije dimenzija 118 / 350 cm na jugoistočnom pročelju. Demontaža se vrši sa vanjske strane na način da se ne ošteti spoj bravarije i zida i poda. Stavka obuhvaća demontažu svih međuprofila, pričvrsnih elemenata i sl., odnosno stvaranje preduvjeta za nesmetanu ugradnju nove PVC stolarije, utovar i odvoz na deponiju udaljenu do 10 km.
Obračun po komadu
1.1.7. | Ručno skidanje keramičkih pločica.
Stavka obuhvaća sav rad i materijal potreban za uklanjanje podnih keramičkih pločica unutar građevine, sa utovarom, odvozom i istovarom otpadnog materijala na deponiju udaljenu do 10 km koju osigurava izvođač.
Obračun po kompletno uklonjenim podnim keramičkim pločicama.
1.1.7.1. | pod | m² | 58.6 |  | 0
1.1.7.2. | sokl (h=10cm) | m1 | 34.65 |  | 0
1.1.8. | Ručno skidanje keramičkih pločica.
Stavka obuhvaća sav rad i materijal potreban za uklanjanje keramičkih pločica na stubištu, (čela, gazišta i cokla) uključivo sa rubnim lajsnama, unutar građevine, sa utovarom, odvozom i istovarom otpadnog materijala na deponiju udaljenu do 10 km koju osigurava izvođač.
Obračun po kompletno uklonjenim keramičkih pločica na stubištu.
1.1.8.1. | gazište | m² | 5.41 |  | 0
1.1.8.2. | čelo | m² | 3.69 |  | 0
1.1.8.3. | sokl (h=10cm) | m1 | 7.92 |  | 0
1.1.8.4. | rubna lajsna | m1 | 19.32 |  | 0
1.1.9. | Obijanje oštećene žbuke unutrašnjih zidova | m² | 85.52 |  | 0
Ručno obijanje oštećenog sloja žbuke s unutrašnjih zidova, komplet sa slojevima boje do zdrave podloge, te utovarom i odvozom materijala-šute na deponiju udaljenu do 10km.
Obračun po m2 skinute žbuke.
1.1.10. | Struganje boje i glet mase sa unutarnjih zidova | m² | 299.32 |  | 0
Struganje boje i glet mase sa unutarnjih zidova prizemlja i kata. Stavka obuhvaća sav rad i materijal potreban za uklanjanje oštećene boje i glet mase sa utovarom, odvozom i istovarom otpadnog materijala na deponiju udaljenu do 10km koju osigurava izvođač.
Obračun po m2 kompletno uklonjene boje i glet mase sa zida.
1.1.11. | Struganje i brušenje boje sa cokla | m² | 8.75 |  | 0
Ručno struganje slojeva boje sa cokla, sa brušenjem i otprašivanjem, utovarom, odvozom i istovarom otpadnog materijala na deponiju udaljenu do 10km koju osigurava izvođač. Komplet sa radnom skelom i otprašivanjem ostrugane površine.
Obračun po m2 ostrugane površine.
1.1.12. | Priprema podloge cokla | m2 | 8.75 |  | 0
Hidrodinamička priprema betonske površine, odnosno uklanjanje degradiranog površinskog betona, vodenim mlazom tlaka od 500 do 2500 bara, sve do zdravog i čvrstog sloja i postizanja zahtjevne kvalitete podloge (hrapavost površina ≥ 3mm, vlačna vrstoća ≥1,5 MPa) odnosno do max. 2 cm dubine. Sa utovarom, odvozom i istovarom otpadnog materijala na deponiju udaljenu do 10km koju osigurava izvođač.
Obračun po m2 očišćene površine.
1.1.13. | Demontaža/montaža vertikalnog oluka | m1 | 8.15 |  | 0
Demontaža, deponiranje u stranu do 10m i ponovna montaža vertikalnog oluka sa LŽ upojnim vertikalama, komplet sa držaćima, u svrhu nesmetanih radova na sanaciju AB stupova, po završetku radova na pročelju ponovna montaža sa zamjenom oštećenih držaća.
Obračun po m1 demontiranog/montiranog oluka
1.1.14. | Demontaža/montaža ljevka | kom | 1 |  | 0
Demontaža, deponiranje u stranu do 10m i ponovna montaža ljevka u stropnoj ploči povezanog sa rezervoarom CaCL2, komplet sa držaćima, u svrhu nesmetanih radova na sanaciju AB stropa oko ljevka, po završetku radova ponovna montaža sa zamjenom oštećenih dijelova.
Obračun po kom demontiranog/montiranog ljevka
1.1.15. | Priprema podloge betonskih elemenata | m² | 21.15 |  | 0
Hidrodinamička priprema AB površine oštećenih AB serklaža, greda i stropa, odnosno uklanjanje degradiranog površinskog betona ili betona na mjestu korodirane armature visine cca 2m, vodenim mlazom tlaka od 500 do 2500 bara, sve do zdravog i čvrstog sloja i postizanja zahtjevne kvalitete podloge (hrapavost površina ≥ 3mm, vlačna vrstoća ≥1,5 MPa) odnosno do max. 2 cm dubine. Na mjestima korodirane armature potrebno je ukloniti sav oštećeni beton oko armature i do 10 cm sa svake strane ili do zdrave armature. Čiščenje korodirane armature do stupnja čistoće Sa 2 ½ prema HRN ISO 8501-1. Sa utovarom, odvozom i istovarom otpadnog materijala na deponiju udaljenu do 25km koju osigurava izvođač. Izgubljenu armaturu potrebno je nadomjestiti novom prema potrebi.
Obračun po m2 očišćene površine.
1.1.16. | Obijanje oštećene žbuke vanjskih zidova | m² | 61.95 |  | 0
Ručno obijanje oštećenog sloja žbuke vanjskog pročelja, komplet sa slojevima boje do zdrave podloge, te utovarom i odvozom materijala-šute na deponiju udaljenu do 10km.
Obračun po m2 skinute žbuke.
1.1.17. | Struganje boje sa vanjskih zidova | m² | 216.83 |  | 0
Struganje završnog sloja boje sa ljepilom i mrežicom vanjskog pročelja. Stavka obuhvaća sav rad i materijal potreban za uklanjanje oštećene boje sa utovarom, odvozom i istovarom otpadnog materijala na deponiju udaljenu do 10km koju osigurava izvođač.
Obračun po m2 kompletno uklonjene boje sa zida.
1.1.18. | Pranje zidova od ostataka nečistoća visokotlačnim čistačem. | m² | 216.83 |  | 0
Pranje površine opeke vanjskog pročelja od "skrame" do zdrave površine bez ostataka nečistoća i prašine čistačem s mekanim vrtložnim mlazom. Čišćenje mekanim vrtložnim mlazom vode pod pritiskom, prema tehničkim uputstvima za tu vrstu čišćenja. Stupanj čišćenja se mora izvesti prema probnoj površini.
Obračun po m2 stvarno očišćenog zida.
1.1.19. | Uklanjanje boje sa stubišne ograde | m1 | 6.04 |  | 0
Uklanjanje starih slojeva boje sa brušenjem i otprašivanjem. Stavka obuhvaća sav rad i materijal do pune gotovosti.
Obračun po m1 ograde.
1.1.20. | Uklanjanje boje sa ljestava | m1 | 7.2 |  | 0
Uklanjanje starih slojeva boje sa brušenjem i otprašivanjem. Uključivo nosače pričvršćene za zid, leđomran odnosno čelične elemente stubišta. Stavka obuhvaća sav rad i materijal do pune gotovosti.
Obračun po m1 ljestava.
| Pripremni radovi rušenja i demontaže UKUPNO |  |  |  | 0
1.2. | Zidarski radovi
1.2.1. | Antikorozivni premaz armature oštećenih AB elemenata | m² | 21.15 |  | 0
Dobava i ugradnja jednokomponentnog antikorozivnog premaza sa dodatkom polimera i inhibitora korozije. Premaz se nanosi preko otvorene traverze (priprema metalnom četkom) i betona. Karakteristike: - ispunjava zahtjeve prema EN 1504-7 ili jednakovrijednom - ispunjava zahtjeve prema EN 1504-9, princip 11 ili jednakovrijedan - tlačna čvrstoća (28 dana): min. 50 MPa (EN 12190 ili jednakovrijedan) - pull-off: min. 2 MPa (EN 1542 ili jednakovrijedan) - posmična prionjivost: zadovoljava (EN 15184 ili jednakovrijedan) - test korozije: zadovoljava (EN 15183 ili jednakovrijedan) Premaz treba biti kompatibilan sa grubim reparaturnim mortom. Radove izvesti prema uputama proizvođača materijala. Obračun po m2 površine.
Obračun po m2 površine.
1.2.2. | Izravnavanje betona | m² | 29.9 |  | 0
Priprema betonskog cokla i AB oštećenih betonskih elemenata (serklaža, greda, stropne ploče) pranjem (ručno ili strojno) pod određenim pritiskom u svrhu uklanjanja slabovezanih dijelova i nečistoća. Sa utovarom, odvozom i istovarom otpadnog materijala na deponiju udaljenu do 25km koju osigurava izvođač. Dobava i ugradnja jednokomponentnog polimer-cementnog morta u debljini slojeva do 50mm.Karakteristike morta: klasa R4 (EN 1504-3 ili jednakovrijedan), principi 3, 4 i 7 (EN 1504-9 ili jednakovrijedan), maksimalno zrno agregata: min. 2,0 mm, specfična gustoća mort: min. 2,1 kg/L - tlačna čvrstoća: min. 55 MPa (EN 12190 ili jednakovrijedan), tlačni modul elastičnosti: min. 20 MPa (EN 13412 ili jednakovrijedan), vlačna čvrstoća pri savijanju: min. 8 MPa (EN 12190 ili jednakovrijedan), prionjivost na podlogu: min. 2 MPa (EN 1542 ili jednakovrijedan), koeficijent termičkog širenja: min. 10.5 x 10-6 1/K (EN 1770 ili jednakovrijedan), skupljanje. maks. 500 μm/m (EN 12617-4 ili jednakovrijedan)
Obračun po m2 površine.
1.2.3. | Fini reparaturni mort | m² | 29.9 |  | 0
Dobava i ugradnja jednokomponentnog polimer-cementnog morta armiranog staklenim vlaknima, umjetnim smolama modificiranih veziva i posebni dodacima na oštećenim AB serklažima, gredama, stropu... i coklu. Karakteristike morta: - maksimalno zrno agregata: min. 0,5 mm - specfična gustoća mort: min. 2,0 kg/L - tlačna čvrstoća: min. 25 MPa (EN 12190 ili jednakovrijedan _______________) - paropropusnost: maks Sd = 0.12 m (EN ISO 7783 ili jednakovriejdan _________________) - kapilarno upijanje: maks. 0.06 kg mE-2hE-0.5 (EN 1062-3 ili jednakovrijedan _________________) - prionjivost na podlogu: min. 2.7 MPa (EN 1542 ili jednakovrijedan ________________) Mort se nanosi u slojevima do 5mm. Mort treba biti kompatibilan sa grubim reparaturnim mortom.
Obračun po m2 površine.
1.2.4. | Sanacijska žbuka pročelja | m² | 61.95 |  | 0
Popravak žbuke zida vanjskog pročelja sanacijskom žbukom otpornom na djelovanje soli uz prethodnu pripremu podloge sa završnom obradom finom tankoslojnom žbukom. Žbukanje izvesti u skladu za zahtjevima i uputama proizvođača.
Obračun po m2 površine.
1.2.5. | Sanacijska žbuka unutarnjih zidova | m² | 85.52 |  | 0
Popravak žbuke unutarnjih zidova sanacijskom žbukom otpornom na djelovanje soli uz prethodnu pripremu podloge sa završnom obradom finom tankoslojnom žbukom. Žbukanje izvesti u skladu za zahtjevima i uputama proizvođača.
Obračun po m2 površine.
| Zidarski radovi UKUPNO |  |  |  | 0
1.3. | Ličilački radovi
1.3.1. | Zaštita armature AB elemenata | m² | 21.15 |  | 0
Nanošenje penetrirajućeg vodenastog impregnacijskog sredstva na bazi vodene otopine amino alkohola i soli amino alkohola za armirani beton, koje inhibira koroziju kao zaštita od korozije objekata od armiranog betona u visoko - i niskogradnji, prilikom osposobljavanja za rad objekata od armiranog betona za obradu armaturnog željeza u područjima bez vidljivih šteta na betonu, koje je ili počelo korodirati ili prijeti opasnost da će početi korodirati, posebno je pogodan za produžetak postojanja estetski vrijednog betona (finalna obrada).Utrošak materijala ~400 gr/m2.
Obračun po m2 površine.
1.3.2. | Bojanje sokla | m² | 8.75 |  | 0
Dobava i ugradnja elastične akrilne boje i namjenskog temeljnog premaza. Karakteristike završne boje: - ispunjava zahtjeve prema EN 1504-2 ili jednakovrijedno - ispunjava zahtjeve prema EN 1504-9, princip 1 ili jednakovrijedan - udio suhe tvari (težinski): min. 66.1% - izduženje pri slomu (-20°C): min. 70% - pull-off: min. 2.8 MPa (EN 1542 ili jednakovrijedan) - premoštenje pukotina (-20°C): klasa A1 (EN 1062-7 ili jednakovrijedan) - otpornost na cikluse smrzavanja/odmrzavanja: min. 2.1 MPa (EN 13687 ili jednakovrijedan) - kapilarno upijanje: maks. 0,02 kg/(m²h0.5) (EN 1062-3 ili jednakovrijedan) - paropropusnost: Sd = maks. 0.35m (ISO 7783-2 ili jednakovrijedan) Boja po odabiru projektanta i investitora. Boja se aplicira na podlogu pripreljenu sa odgovarajućim temeljnim premazom u sustavu proizvođača boje. Boja treba biti kompatibilna sa finim mortom za izravnavanje. Radove izvesti prema uputama proizvođača materijala.
Obračun po m2 površine.
1.3.3. | Bojanje pročelja. | m² | 216.83 |  | 0
Bojanje fasadnog zida vodoodbojnom, paropropusnom bojom na osnovi silikonske smole. Kao premaz za renoviranje na mineralnoj ili sanacijskoj žbuci. Bojanje izvesti u skladu za zahtjevima i uputama proizvođača, te tonom po izboru projektanta i investitora. Jediničnom cijenom obuhvatiti bojanje u dva sloja.
Obračun po m² fasadnog zida.
1.3.4. | Bojanje unutarnjih zidova. | m² | 299.32 |  | 0
Bojanje unutarnjih površina zidova vodoodbojnom, paropropusnom bojom na osnovi silikonske smole s dva premaza i potrebnim predradnjama. Jedinična cijena sadrži sitne popravke površina nakon izvedbe dopuna na elektroinstalacijama, i radove prema uputama proizvođača: - dvostruko gletanje finom glet masom za špricanje, brušenje, kitanje i impregniranje, - završna obrada vodoodbojnom, paropropusnom bojom na osnovi silikonske smole u tonu po izboru investitora, dva premaza. U cijenu uključena i obrada špaleta oko otvora. Izvedba prema uputstvu proizvođača boje. Obračun po m2 površine.
Obračun po m² zida.
1.3.5. | Bojanje ograde. | m1 | 6.04 |  | 0
Bojanje stubišne ograde. Komplet sa premazom temeljnom bojom 2x i završnim naličem- sintetičkim emajl lakom 2x u boji u dogovoru sa investitorom, sve za vanjske površine.
Obračun po m1 ograde.
1.3.6. | Bojanje ljestava. | m1 | 7.2 |  | 0
Bojanje vanjskih čeličnih ljestava za krov. Komplet sa premazom temeljnom bojom 2x i završnim naličem- sintetičkim emajl lakom 2x u boji u dogovoru sa investitorom, sve za vanjske površine. Ukupna visina ljestava 7,20m, širine 52cm, odmaknute od zida 65cm, pričvršćene za zid čeličnim profilima 40x40mm. Uključivo sve čelične površine, leđobran i pričvrsne elemente do pune gotovosti.
Obračun po m1 ograde.
| Ličilački radovi UKUPNO |  |  |  | 0
1.4. | Keramičarski radovi
1.4.1. | Čišćenje podloge
Čišćenje podloge na mjestu polaganja keramičkih pločica. Podloga mora biti suha, čista,bez udjela ulja i masti, bez nevezanog materijala i cementnog mlijeka. Popravci i reprofilacija betonskih površina ako postoje oštećenja,loš i lomljiv beton,korozija armature i sl.
Obračun po m2 očišćene podloge.
1.4.1.1. | - pod | m² | 58.6 |  | 0
1.4.1.2. | - sokl (h=10cm) | m² | 3.47 |  | 0
1.4.1.3. | - gazište stuba | m² | 5.41 |  | 0
1.4.1.4. | - čelo stuba | m² | 3.69 |  | 0
1.4.1.5. | - sokl uz stubište (h=10cm) | m1 | 7.92 |  | 0
1.4.2. | Oblaganje poda keramičkim pločicama.
Nabava, doprema i polaganje unutrašnjih industrijskih keramičkih pločica otpornih na soli, debljine minimalno 7mm, na zid građevine, visina polaganja sa zapadne strane do pod prozor uključujući oblaganje donje špalete prozora i armirano betonskih stupova – do vodilice segmentnih vrata, a sa istočne strane do pod donji rub armirano betonskog trapeznog montažnog nosača. Pločice se ljepe visoko elastičnim ljepilom za keramiku na bazi cementa, ljepilo se nanosi na potpuno vezani hidroizolacijski mort. Ljepilo se nanosi gleterom na podlogu ukupne debljine do 15 mm. Podloga na koju se nanosi ljepilo u pravilu mora biti stara 21 dan. Klasa C2TE prema HRN 12004 i S1 prema HRN EN 12002. Potrošnja ca 5 kg/m2. Fugir masa se polaže kao dvokomponentna epoksidna masa za fugiranje u atraktivnim dezenima. RG klasa prema EN 13888, visoka kemijska otpornost, antifungicidna, antibakterijska, otporna na abraziju, vodonepropusna Pogodna za širinu fuge od 2 –12 mm. Potrošnja za fugu 6 mm cca 0,7 kg/m2
Obračun po m2 podnih i m1 sokla položenih pločica ljepljenjem .
1.4.2.1. | - pod | m² | 58.6 |  | 0
1.4.2.2. | - sokl (h=10cm) | m1 | 34.65 |  | 0
1.4.3. | Oblaganje gazišta i čela stubišta keramičkim pločicama.
Nabava, doprema i polaganje unutrašnjih industrijskih keramičkih pločica otpornih na soli, debljine minimalno 10mm, na pod građevine. Pločice se ljepe visoko elastičnim ljepilom za keramiku na bazi cementa, ljepilo se nanosi na potpuno vezani hidroizolacijski mort. Ljepilo se nanosi gleterom na podlogu ukupne debljine do 15 mm. Podloga na koju se nanosi ljepilo u pravilu mora biti stara 21 dan. Klasa C2TE prema HRN 12004 i S1 prema HRN EN 12002. Potrošnja ca 5 kg/m2. Fugir masa se polaže kao dvokomponentna epoksidna masa za fugiranje u atraktivnim dezenima. RG klasa prema EN 13888, visoka kemijska otpornost, antifungicidna, antibakterijska, otporna na abraziju, vodonepropusna Pogodna za širinu fuge od 2 –12 mm. Potrošnja za fugu 6 mm cca 0,7 kg/m2
Obračun po m2 podnih i m1 sokla položenih pločica ljepljenjem .
1.4.3.1. | - gazište stuba | m² | 5.41 |  | 0
1.4.3.2. | - čelo stuba | m² | 3.69 |  | 0
1.4.3.3. | - sokl uz stubište (h=10cm) | m1 | 7.92 |  | 0
1.4.4. | Postavljanje lajsni | m1 | 43.45 |  | 0
Postavljanje kutnih lajsni na stubištu na sudaru čela i gazišta stuba
Obračun po m1 postavljenih lajsni
1.4.5. | Ugradnja brtvila | m1 | 5.41 |  | 0
Dobava i ugradnja brtvila za kuteve i spojeve. Potrošnja za fugu širine 9 mm i dubine 6 mm cca 5 m' / kartuša od 300 ml.
Obračun po m1.
| Keramičarski radovi UKUPNO |  |  |  | 0
1.5. | Stolarski radovi
1.5.1. | Stijena od PVC profila. | kom. | 1 |  | 0
Nabava, doprema i ugradnja stijene od PVC profila u boji prema izboru investitora, s prekinutim termičkim mostom debljine profila d=70mm, dimenzija 350x244 (mjere uzeti na licu mjesta). Međuprostor ispunjen argonom d=4+12+4mm, parapet sa termoizoliranom ispunom. U svemu prema detaljima iz izvedbenog projekta. U cijenu uključiti sav rad i materijal, uključivo opšavne lajsne (stolarija-pod, stolarija-zid, stolarija strop strop) na izradi, dopremi i ugradbi stijene do potpune gotovosti i fumkcionalnosti stavke.
Obračun po komadu ugrađene stijene.
1.5.2. | Vanjska PVC vrata. | kom. | 2 |  | 0
Izrada, doprema i montaža dvokrilnih ulaznih vrata sa termoizoliranom ispunom od PVC profila s prekinutim termičkim mostom dimenzija 350x260cm. Međuprostor ispunjen argonom d=4+12+6mm s vanjskim laminiranim staklom. U svemu prema detaljima iz izvedbenog projekt. Vrata sa pragom od inox čelika po potrebi (spoj različitih podova ili različite visine podova). Krilo vrata opremiti sa mehanizmom za automatsko zatvaranje vrata i mehanizmom za blokiranje vrata u otvorenom položaju. Zaključavanje vrata cilindar bravom sa tri ključa. Priložiti atest u skladu sa HRN. U cijenu uključiti sav rad i materijal na izradi, dopremi i ugradbi vrata do potpune gotovosti i fumkcionalnosti stavke.
Obračun po komadu vrata.
1.5.3. | Vanjska PVC vrata. | kom. | 1 |  | 0
Izrada, doprema i montaža jednokrilnih ulaznih vrata sa termoizoliranom ispunom od PVC profila s prekinutim termičkim mostom dimenzija 130x260cm. Međuprostor ispunjen argonom d=4+12+6mm s vanjskim laminiranim staklom. U svemu prema detaljima iz izvedbenog projekt. Vrata sa pragom od inox čelika po potrebi (spoj različitih podova ili različite visine podova). Krilo vrata opremiti sa mehanizmom za automatsko zatvaranje vrata i mehanizmom za blokiranje vrata u otvorenom položaju. Zaključavanje vrata cilindar bravom sa tri ključa. Priložiti atest u skladu sa HRN. U cijenu uključiti sav rad i materijal na izradi, dopremi i ugradbi vrata do potpune gotovosti i fumkcionalnosti stavke.
Obračun po komadu vrata.
| Stolarski radovi UKUPNO |  |  |  | 0
1.6. | Montažni radovi
1.6.1. | Industrijska rolo vrata | kom. | 1 |  | 0
Industrijska rolo vrata dimenzija 350x244cm iz dvostrukih lamela na električni pogon s tipkalom sa strane za upravljanje vratima. Profil dvostrukih stijenki punjen tvrdom poliuretanskom pjenom bez freona obložene visokovrijednim čelikom galvaniziran s transparentnim zaštitnim slojem sa savitljivim lamelama. Završni profil s brtvom od elastičnog EPDM gumenog profila otpornog na habanje i smrzavanje. Sustav vodilica sa kukama za osiguranje od oluje. U cijenu uključiti provođenje potrebnih elektroinstalacija za podizanje vrata. U svemu prema detaljima iz izvedbenog projekt.
Obračun po kom vrata.
| Montažni radovi UKUPNO |  |  |  | 0
1.7. | Elektrotehnički radovi
1.7.1. | Demontažno/montažni radovi | kompl | 1 |  | 0
Demontirati električne instalacije ( kablovi, vodilice, senzori, prekidači, utičnice i sl. ) koje smetaju sanaciji, očistiti ih i deponirati u zaštićeni prostor u krugu COKP Benkovac, po završetku radova sve instalacije montirati sa zamjenom oštećenih dijelova.
Obračun komplet
| Demontažni/montažni radovi UKUPNO |  |  |  | 0
| SVEUKUPNO bez PDV |  |  |  | 0
U _______________, _____________2021. |  |  |  | Za Ponuditelja
____________
(ovlaštena osoba ponuditelja)