## Sheet1
TROŠKOVNIK - Električarski alat i mjerni uređaji za potrebe elektroodržavanja u TJO Ogulin i Varaždin
Red. broj | Opis proizvoda | Jed. mjere | Količina | Jedinična cijena | Ukupna cijena
1 | Garnitura izvijača VDE (do 1000V) | gar | 4
Garnitura sadrži minimum 7 izvijača do 1000V (4 ravna i 3 križna)
Dimenzije izvijača:
Ravni: 0.5 x 3 x 100mm, 0.8 x 4 x 100, 1 x 5.5 x 125mm, 1.2 x 6.5 x 150mm
Križni: PH0 x 75mm, PH1 x 80mm, PH2 x 100mm.
(kao tip: Bahco B220.007 ili
jednakovrijedan)
Tip:______________________________________________
Proizvođač:_______________________________________
2 | Ispitivač napona 220-250V | kom | 2
Dimenzije sa drškom minimum 180mm, DIN VDE 0680/6
(kao tip: Bahco 806-1-2 ili
jednakovrijedan)
Tip:______________________________________________
Proizvođač:_______________________________________
3 | Komplet SDS plus svrdala SDS-Plus | kpl | 4
Ukupno minimum 7 kom SDS plus svrdala:
Svrdlo SDS-Plus 5x110mm
Svrdlo SDS-Plus 6x110mm
Svrdlo SDS-Plus 8x110mm
Svrdlo SDS-Plus 6x160mm
Svrdlo SDS-Plus 8x160mm
Svrdlo SDS-Plus 10x160mm
Svrdlo SDS-Plus 12x160mm
(kao tip: Metabo 6.30584.00 ili
jednakovrijedan)
Tip:______________________________________________
Proizvođač:_______________________________________
4 | Baterija za aku bušilicu METABO SBP 12 Plus; 12V, 2,0 Ah NiCd | kom | 2
5 | Baterija za aku bušilicu METABO BS18 Li; 18V, 2,0 Ah Li-ion | kom | 4
6 | Vrećice za usisivač Metabo AS 1200 | kom | 5
7 | Metar rolni sa kočnicom 3 m | kom | 2
8 | Ljestve aluminijske rasklopne 3x14 gazišta | kom | 2
Atestirane (EN 131) od aluminija sa porubljenim gazištem
Korištenje kao:prislanjajuče, samostojeće i ljestve na izvlačenje od tri dijela
Čelična vodilica koja omogućava lako razvlačenje ljestava
Alu porubljena gazišta
Široke donje traverze sa dvokomponentnim čepovima
Slučajno razilaženje krakova sprečavaju samofiksirajuće kukice
Zaštita od rasklapanja pomoću neklizajućih perlonskih gurtni sa obje strane
Moguče postavljanje u ‘A’ formu ili u ‘A’ formu sa dodatno produženim krakom
Potpuno razvučene min. 10,25 m.
Težina min. 30,8 kg
(kao tip Krause TRIBILO 120717 ili
jednakovrijedan)
Tip:______________________________________________
Proizvođač:_______________________________________
9 | Svjetiljka prijenosna LED punjiva | kom | 3
Izvor svjetla LED min. 5W, 300 lm
Vrijeme rada neprestano min. 3 sata
Punjiva baterija Litij-ionska 18650 3,7 V DC/1800 mAh
Vrijeme punjenja maks. 3,5 h
Dimenzije: Dužina minimum 190mm, Promjer minimum 40mm
U kompletu dolaze baterija, punjač i adapter za automobil
Materijal - aluminij
Jamstvo minimum 12 mjeseci
(kao tip: Emos LED 5W E-1102 ili
jednakovrijedan)
Tip:______________________________________________
Proizvođač:_______________________________________
10 | Izvijači za elektroniku u garnituri | gar | 2
Garnitura sadrži minimum 7 izvijača
Izvijač plosnati minimalno 4 kom: 0,3x1,8; 0,4x2,5; 0,5x3; 0,8x4,0
Izvijač križni minimum 3 kom: PH00; PH0; PH1
(kao tip: Unior 607CS7E ili
jednakovrijedan)
Tip:______________________________________________
Proizvođač:_______________________________________
11 | Garnitura Torx odvijača | gar | 2
Garnutura sadrži minimum 6 odvijača:
Torx TX 10 – 15 – 20 – 25 – 30 – 40
(kao tip: Proxxon Kat. Broj 22640 ili
jednakovrijedan)
Tip:______________________________________________
Proizvođač:_______________________________________
12 | Set svrdla za metal HSS | set | 5
Set svrdala u metalnoj kutiji
HSS svrdla 1-13 mm, 25 dijelna: 1; 1.5; 2; 2.5; 3; 3.5; 4; 4.5; 5;5.5; 6; 6.5;
7; 7.5; 8; 8.5; 9; 9.5; 10; 10.5; 11; 11.5; 12; 12.5; 13 mm
(kao tip: Metabo HSS G ZA METAL ili
jednakovrijedan)
Tip:______________________________________________
Proizvođač:_______________________________________
13 | Instrument termometar | kom | 1
LCD zaslon Boja EBTN Zvučni alarm
Raspon temperature -32 ~ 420 ° C
Načini rada MAX / MIN / AVG / DIFF / Zadržavanje
Automatsko isključivanje da
Indikacija slabe baterije da
Napajanje 9 V baterija
(kao tip Instrument termometar IC UT-301A+ EBTN display, Uni-trend ili
jednakovrijedan)
Tip:______________________________________________
Proizvođač:_______________________________________
14 | LED punjiva naglavna baterijska svjetiljka - profi | kom | 1
Punjiva
Izvor svjetlosti LED dioda, osvjetljenje minium 400 lm
Snaga 10 W
Uključene punjive lition baterije 2 x 3,7 V , punjenje preko AC/DC
Domet 500 m
(kao tip: CATARA ili
jednakovrijedan)
Tip:______________________________________________
Proizvođač:_______________________________________
15 | Set za varenje na kartušu | set | 1
Piezo paljenje
Komplet za meko lemljenje na kartušu s nepomičnim plamenikom
Nastavci: Čekić za olovo, Ravni plamenik, Kružni nastavak
Priključak: Izravno na kartušu
Namjena: Meko lemljenje, skidanje stare boje, grijanje cijevi
Uložak: 190 g
(kao tip: 552-P ili
jednakovrijedan)
Tip:______________________________________________
Proizvođač:_______________________________________
16 | Set bitova i svrdala 86 dijelova u kutiji | kom | 2
Svrdla za metal HSS-TiN-14 kom
Svrdla za zidove od tvrdog metala-7 kom
Svrdla za drvo-5 kom
Svrdla za ravno drvo-4 kom
S 2 bita, L = 25 mm-32 kom
S 2 bita, L = 50 mm-8 kom
TX 20; ključevi nasadni-8 kom
Vodič dubine-4 kom
Ø ravnalo-1 kom
Imbus ključ-1 kom
Upuštač-1 kom
Magnetni držač bita-1kom
(kao tip Metabo SP, 86 KOMADA 626708000 ili
jednakovrijedan)
Tip:______________________________________________
Proizvođač:_______________________________________
17 | Akumulatorska kutna brusilica | kom | 1
Promjer alata: 125 mm
Broj okretaja o/min-1 8.000 o/min
S-automatik sigurnosna spojka
U kompletu dolazi punjač+tri Li-ion aku baterije
Zaštita od pregrijavanja
Četveropolni robusni elektro motor, visoke performanse i izdržljivost
AIR COOLED tehnologija za brzo punjenje
Prihvat alata Quick M 14
Podešavanje položaja štitnika bez alata
Jamstvo minimum 36 mjeseci
(kao tip: Metabo Aku W18-LTX 125 Li-ion ili
jednakovrijedan)
Tip:______________________________________________
Proizvođač:_______________________________________
18 | Torba za alat | kom | 1
Materijal koža
Preklopni prednji zid
18 prilagodljivih petlji
8 petlja na lijevoj i desnoj stranu (po 4 svaka)
Pocinčano dno
Ivice obložene aluminijskim profilom
Dvije brave s ključem
Dimenzije 470 x 160 x 310 mm
Težina: 3,4 kg
(kao tip: Hepco & Becker Kat. Broj 50 7126 8019 ili
jednakovrijedan)
Tip:______________________________________________
Proizvođač:_______________________________________
19 | Drvene ljestve duple, 5 gazišta | kom | 1
Broj gazišta: 5
Razmak gazišta min. 3150 mm
Radna visina: min. 2,75 m
Visina rasklopljenih: min. 1,40 m
Ukupna visina: min. 1,45 mm
Težina: min. 7 kg
SVEUKUPNO:
PDV
SVEUKUPNO (S PDV-om):
*Ponuditelj koji ne nudi proizvod naveden u koloni Opis proizvoda, upisuje jednakovrijedan proizvod koji nudi (Tip / Proizvođač). Za jednakovrijedne proizvode Ponuditelj mora dostaviti dodatnu listu, sa tehničkim opisom proizvoda, iz koje se vidi da ponuđeni proizvod odgovara traženom iz Troškovnika.
U_____________________, _____________ 2021.
(žig i potpis ovlaštene osobe)
___________________________