## Troškovnik J228-21
T R O Š K O V N I K SANACIJA PRIJELAZNE NAPRAVE NADVOŽNJAKA U ČVORU LEKENIK
U cijene radova uračunati su svi strojevi i oprema potrebni za izvođenje radova, uključujući agregat za električnu energiju potrebnu za alate i eventualno rasvjetu za rad noću. Radove treba izvesti izvođač sa iskustvom izvođenja sanacijskih radova koji je stručno osposobljen i opremljen za izvođenje sanacijskih radova na armirano betonskim konstrukcijama, izvođenju ojačanja betonskih konstrukcija, kao i za ostale radove uobičajene pri sanacijama betonskih konstrukcija. Za utvrđivanje cijena u stavkama troškovnika potrebno je proučiti čitav projekt, te se detaljno upoznati sa stvarnim stanjem građevine na licu mjesta. U svim stavkama troškovnika jedinična cijena treba obuhvatiti sve troškove nabave i transporta glavnih i pomoćnih materijala, ugradbenih elemenata, radne snage, energenata, osiguranja prijevoza, oplata i skela uključivo i njihovi projekti, odnosno sve potrebne troškove za potpuno dovršenje posla, kao i zbrinjavanje uklonjenih materijala. Jedinična cijena također treba obuhvatiti i troškove održavanja i čišćenja gradilišta, kao i troškove postrojenja za izvođenje radova po ovome projektu. Svi troškovi prethodnih i tekućih ispitivanja materijala i radova, ukoliko nisu posebno specificirani, trebaju biti uključeni u jediničnu cijenu radova i obaveza su izvođača radova. Za svako odstupanje od projekta potrebno je kroz projektantski nadzor osigurati mišljenje i suglasnost projektanta. Nepredviđeni radovi koji se tijekom izvođenja radova pokažu neophodnima mogu se izvoditi uz suglasnost projektanta ali samo po odobrenju investitora i to na osnovu prihvaćene ponude i analize izvoditelja. Stvarne količine pojedinih radova utvrditi će nadzorni inženjer na licu mjesta.
ST. | SADRŽAJ | J.M. | KOLIČINA | JEDINIČNA CIJENA /KUNA/ | UKUPNA CIJENA /KUNA/
1 | PRIPREMNI RADOVI
1.1. | Mobilizacija i demobilizacija gradilišta, koje uključuje: a) dovoz i odvoz svih strojeva b) dovoz i odvoz alata c) dovoz i odvoz agregata d) dovoz instaliranje i odvoz rasvjetnih tijela za noćni rad e) ostali pripremni radovi f) dovoz vode autocisternama
|  | komplet | 1
1.2. | Izvedba privremene nepropusne zaštitne ograde visine 2m i ukupne duljine 12 metara, na kolniku mosta u svim fazama radova. Postava ograde provodi se radi osiguranja sigurnosti cestovnog prometa od mlaza vode i prštanja hidrorazorenih komada betona i ostalih gradiva, te sigurnosti radnika. Uključeno je pomicanje ograde i njena demontaža nakon obavljenih radova. Ograda istovremeno postavljena na obje radne pozicije. Stavka uključuje sav rad, alat, pribor i potrošni materijal potreban za potpuno dovršenje stavke. Obračun po m' montirane zaštitne ograde.
|  | m' | 12
1.3. | Geodetska izmjera zatečenog stanja na obje prijelazne naprave i praćenje odvijanja radova na poziciji prijelaznih naprava. Stavka obuhvaća snimku postojećeg stanja dijela mosta i prijelaznih naprava prije radova, nakon uklanjanja asfalta i HI, nakon uklanjanja dijelova sidrenog betona te degradiranih dijelova betona, kontinuirano praćenje radova, kao i snimku izvedenog stanja sanirane prijelazne naprave. Obračun po kompletu prijelazne naprave.
|  | komplet | 1
1 | PRIPREMNI RADOVI | KUNA
2 | RADOVI NA SANACIJI PRIJELAZNE NAPRAVE
2.1. | Pažljivo ručno uklanjanje asfaltnog zastora na istočnoj prijelaznoj napravi u širini od cca. 10 cm uz dva dotrajala segmenta, te u širini od cca. 50 cm uz oštećen segment uz os ceste. Na posljednjih 20 cm (prema osi ceste) potrebno je izrazito pažljivo ukloniti radi očuvanja hidroizolacije (preklop). Stavka obuhvaća sav rad, alat, pribor i potrošni materijal te sve potrebne prijevoze i prijenose potrebne za potpuno dovršenje stavke. Obračun po m2 uklonjenog i deponiranog asfaltnog zastora.
|  | m2 | 2
2.2. | Pažljivo ručno uklanjanje asfaltnog zastora na zapadnoj prijelaznoj napravi u širini od cca. 10 cm uz tri dotrajala segmenta na desnoj strani ceste. Na posljednjih 20 cm (prema osi ceste) potrebno je izrazito pažljivo ukloniti radi očuvanja hidroizolacije (preklop). Stavka obuhvaća sav rad, alat, pribor i potrošni materijal te sve potrebne prijevoze i prijenose potrebne za potpuno dovršenje stavke. Obračun po m2 uklonjenog i deponiranog asfaltnog zastora.
|  | m2 | 1
2.3. | Uklanjanje oštećene prijelazne naprave. Nakon oslobađanja veza prijelazna naprava se podiže, utovaruje u transportno sredstvo te se odvozi na deponij. Stavka obuhvaća sav rad, alat, pribor i potrošni materijal potreban za potpuno dovršenje stavke kao i sve prijevoze i prijenose. Stavka obuhvaća sav rad, alat, pribor i potrošni materijal potreban za potpuno dovršenje stavke kao isve prijevoze i prijenose. Obračun po kom uklonjene i deponirane prijelazne naprave.
|  | kom | 1
2.4. | Hidrodinamičko uklanjanje betona na kolničkoj ploči za uklanjanje postojeće i ugradnju nove prijelazne naprave pomoću ručno upravljive mlaznice pod tlakom između 2000 i 2500 bara. Stavka uključuje izvlačenje vijaka na minimalnoj dubini od 15 cm ispod gornjeg ruba kolničke betonske ploče. Uklanja se volumen dimenzija 15 x 110 x 58 cm. Stavka obuhvaća sav rad, alat, pribor i potrošni materijal potreban za potpuno dovršenje stavke kao isve prijevoze i prijenose. Obračun po m3 hidrodinamički uklonjenog betona.
|  | m3 | 0.1
2.5. | Pranje cjelokupnog prostora uz prijelaznu napravu pod tlakom između 400 i 800 bara. Stavka obuhvaća sav rad, alat, pribor i potrošni materijal potreban za potpuno dovršenje stavke. Obračun po m2 oprane površine.
|  | m2 | 1
2.6. | Zapunjavanje volumena ispod prijelazne naprave s podlijevnim betonom s kompenziranim skupljanjem kao na pr. „Emcekrete 60 A“ ili jednakovrijedni. Prije zapunjavanja volumena na spoj s postojećim betonom potrebno je nanijeti sredstvo za spoj "starog" i "novog" betona (tzv. "S-N veza"). Stavka obuhvaća sav rad, alat, pribor i potrošni materijal potreban za potpuno dovršenje stavke. Obračun po m3 zapunjenog volumena po ugrađenom segmentu prijelazne naprave.
|  | m3 | 0.1
2.7. | Dobava i ugradnja novih slojeva kolničke konstrukcije od lijevanog asfalta MA 11. Lijevani asfalt se izvodi u dva sloja debljine 4 cm, ukupno 8 cm. Prije asfaltiranja vertikalni spoj s postojećim asfaltom premazati bitumenskomom emulzijom. Stavka obuhvaća sav rad, alat, pribor i potrošni materijal kao i sve prijevoze i prijenose. Obračun po m2 ugrađenog lijevanog asfalta.
|  | m2 | 1
2.8. | Izrada bitumenskog međusloja za sljepljivanje između dva sloja lijevanog asfalta kationskom bitumenskom emulzijom u količini od 0,30 kg/m2. U cijeni su sadržani svi troškovi nabave materijala, prijevoz, oprema i sve ostalo što je potrebno za potpuno izvođenje radova. Obračun je po m2 stvarno poprskane površine. Izvedba, kontrola kakvoće i obračun prema OTU 6-01.
|  | m2 | 1
2.9. | Dobava i doprema i ugradnja segmenata prijelaznih naprava za ukupne pomake ± 50,5 mm tip Polidil 100. Uključuje1 segment na istočnoj prijelaznoj napravi mosta. Izvedba, kontrola kakvoće i obračun prema Programu kontrole i osiguranja kakvoće. Stavka uključuje sve potrebne elemente i materijale za ugradnju prijelazne naprave. Nakon učvršćivanja novih matica rupe za vijke se zapunjavaju se smolom. Uključuje i zalijevanje reški bitumenskom masom za sljubnice u kolničkim konstrukcijama. Obračun po kom dobavljene, dopremljene i ugrađene prijelazne naprave.
|  | kom | 1
2.10. | Zamjena dotrajalih segmenata prijelazne naprave za ukupne pomake ± 50,5 mm tip Polidil 100. Zamjena se izvodi uklanjanjem matica na 2 istočne i 3 zapadne dotrajale prijelazne naprave i dobavom i ugradnjom novih segmenata. Nakon učvršćivanja novih matica rupe za vijke se zapunjavaju se smolom. Stavka obuhvaća sav rad, alat, pribor i potrošni materijal potreban za potpuno dovršenje stavke. Uključuje i zalijevanje reški bitumenskom masom za sljubnice u kolničkim konstrukcijama Obračun po kom dobavljene, dopremljene i ugrađene prijelazne naprave
|  | kom | 5
2 | RADOVI NA SANACIJI PRIJELAZNE NAPRAVE | KUNA
3 | RADOVI NA SANACIJI ZIDA UPORNJAKA
3.1. | Pranje cijele površine upornjaka pod mlazom vode do 800 bara prije hidrodinamičkog uklanjanja. Stavka uključuje sav rad, alat, pribor i potrošni materijal te sve prijevoze i prijenose potrebne za potpuno dovršenje stavke. Obračun po m2 oprane površine.
|  | m2 | 30
3.2. | Hidrodinamičko uklanjanje oštećenog betona na čeonim zidovimi pod pritiskom vode do 2500 bara debljine do 2 cm 10 % površine upornjaka . Stavka uključuje sav rad, alat, pribor i potrošni materijal te sve prijevoze i prijenose potrebne za potpuno dovršenje stavke. Obračun po m2 uklonjenog betona.
|  | m2 | 5
3.3. | Hidrodinamičko uklanjanje oštećenog betona na čeonim zidovimi pod pritiskom vode do 2500 bara debljine do 8 cm 5 % površine upornjaka . Stavka uključuje sav rad, alat, pribor i potrošni materijal te sve prijevoze i prijenose potrebne za potpuno dovršenje stavke. Obračun po m2 uklonjenog betona.
|  | m2 | 6
3.4. | Injektiranje pukotina širine zazora w>0,25 mm u otkrivenim dijelovima kolničke ploče. Izvodi se epoksidnom smolom gravitacijskim injektiranjem - zalijevanjem pukotina s prethodnim proširenjem traga pukotine. Pukotine se eventualno nalaze u kolničkoj ploči i prsnim zidovima upornjaka. Koristi se dvokompnentna epoksidana smola za injektiranje niske viskoznosti, certificiran i sa navedenom namjenom. Stavka obuhvaća sav rad, alat, pribor i potrošni materijal. Obračun prema m' izvedenog injektiranja pukotina.
|  | m' | 5
3.5. | Pranje na mjestima hidrodinamičkog uklanjanja pod tlakom između 400 i 800 bara. Stavka obuhvaća sav rad, alat, pribor i potrošni materijal potreban za potpuno dovršenje stavke. Obračun po m2 oprane površine.
|  | m2 | 30
3.6. | Nanošenje premaza za antikorozivnu zaštitu armature. Stavka obuhvaća sav rad, alat, pribor i potrošni materijal potreban za potpuno dovršenje stavke. Obračun po m2 površine koja je premazana antikorozivnom zaštitom.
|  | m2 | 30
3.7. | Dobava, dopremanje i ugradnja rebraste armature B500B. Stavka obuhvaća sav rad, alat, pribor i potrošni materijal potreban za potpuno dovršenje stavke. Obračun po kg armature .
|  | kg | 100
3.8. | Dobava i ugradnja sanacijskog morta na čeonim zidovima upornjaka , u debljini do 2 cm na 10 % površine upornjaka. Reprofilacija se vrši materijalom na bazi polimer-cementnog morta klase R4 (HRN EN 1504-3:2005). Mort je otporan na djelovanje ciklusa smrzavanja, tj. prionjivost nakon 50 ciklusa (EN 13687-1) mora biti ≥1,5 MPa. Uključeno njegovanje izvedenih slojeva. Obračun po m2 ugrađenog morta.
|  | m2 | 5
3.9. | Dobava i ugradnja sanacijskog morta na čeonim zidovima upornjaka , u debljini do 8 cm na 5 % površine upornjaka. Reprofilacija se vrši materijalom na bazi polimer-cementnog morta klase R4 (HRN EN 1504-3:2005). Mort je otporan na djelovanje ciklusa smrzavanja, tj. prionjivost nakon 50 ciklusa (EN 13687-1) mora biti ≥1,5 MPa. Uključeno njegovanje izvedenih slojeva. Obračun po m2 ugrađenog morta.
|  | m2 | 6
3.10. | Pranje cjelokupnog prostora čeonih upornjačkih zidova pod tlakom između 400 i 800 bara prije nanošenja sustava trajnoelastičnog premaza. Stavka obuhvaća sav rad, alat, pribor i potrošni materijal potreban za potpuno dovršenje stavke. Obračun po m2 oprane površine.
|  | m2 | 30
3.11. | Nanošenje sustava trajnoelastičnog premaza. Trajnoelastičan premaz mora biti prema zahtjevima norme HRN EN 1504-2, kao npr. Stigoflex ili jednakovrijedan. Stavka obuhvaća sav rad, alat, pribor i potrošni materijal potreban za potpuno dovršenje stavke. Obračun po m2 površine.
|  | m2 | 30
3 | RADOVI NA SANACIJI ZIDA UPORNJAKA | KUNA
4 | ZAVRŠNI RADOVI
4.1 | Izrada pune bijele linije širine 20 cm.
|  | m' | 2
4.2. | Čišćenje gradilišta i dovođenje u prvobitno stanje.
|  | komplet | 1
4 | ZAVRŠNI RADOVI | KUNA
Rekapitulacija:
1 | PRIPREMNI RADOVI | KUNA
2 | RADOVI NA SANACIJI PRIJELAZNE NAPRAVE | KUNA
3 | RADOVI NA SANACIJI ZIDA UPORNJAKA | KUNA
4 | ZAVRŠNI RADOVI | KUNA
| Ukupno: | KUNA
| PDV | % | 25
| Sveukupno: | KUNA
U _____________, ___________ 2021. |  |  | Za Ponuditelja: