## Sheet1
TROŠKOVNIK
Potrošni materijal za održavanje svjetlovodnih kabela
Redni broj | Opis proizvoda | Jedinica mjere | Količina | Jedinična cijena (kn bez PDV-a), fco Naručitelj | Ukupna cijena (kn bez PDV-a), fco Naručitelj
1. | Četvrtasta mini vodonepropusna (IP68) spojnica za svjetlovodne kabele, maksimalnih dimenzija 200 mm x 300 mm x 170 mm (ili max. promjera 170 mm), komplet za 24 varene niti (uključuje štitnike varova i kazete) | kom | 6
2. | SM svjetlovodni prespojni kabel, zip duplex (2 odvojive niti), ST-SC, 9/125, 5m | kom | 2
3. | SM svjetlovodni prespojni kabel, zip duplex (2 odvojive niti), ST-ST, 9/125, 5m | kom | 2
4. | SM svjetlovodni prespojni kabel, zip duplex (2 odvojive niti), SC-SC, 9/125, 5m | kom | 2
5. | MM svjetlovodni prespojni kabel, zip duplex (2 odvojive niti), ST-SC, 62,5/125, 5m | kom | 2
6. | MM svjetlovodni prespojni kabel, zip duplex (2 odvojive niti), SC-SC, 62,5/125, 5m | kom | 1
7. | MM svjetlovodni prespojni kabel, zip duplex (2 odvojive niti), FC-FC, 50/125, 5m | kom | 1
8. | MM svjetlovodni prespojni kabel, zip duplex (2 odvojive niti), LC-LC, 50/125, 5m | kom | 1
9. | MM svjetlovodni prespojni kabel, zip duplex (2 odvojive niti), LC-SC, 50/125, 5m | kom | 1
10. | MM svjetlovodni prespojni kabel, zip duplex (2 odvojive niti), LC-ST, 50/125, 5m | kom | 1
11. | MM svjetlovodni prespojni kabel, zip duplex (2 odvojive niti), MTRJ-MTRJ, 50/125, 5m | kom | 1
12. | Kazeta sa poklopcem za pohranu niti standardna | kom | 10
13. | MM svjetlovodni kabel 12 nitni 50/125, loose tube, za vanjsku primjenu, s nemetalnom zaštitom od glodavaca, na bubnju | m | 2000
UKUPNO (kn bez PDV-a):
PDV (25%):
UKUPNO (kn bez PDV-a):
Isporučena roba mora odgovarati standardima i tehničkim propisima.
Tehničke karakteristike ponuđene robe u potpunosti moraju odgovarati specifikacijama definiranim u troškovniku.
Jamstvo za isporučenu robu je prema jamstvu proizvođača opreme. |  | POTPIS I PEČAT:
Mjesto isporuke fco skladište Ivanja Reka.