## Sheet1
TROŠKOVNIK - Električarski alat i mjerni uređaji za potrebe elektroodržavanja u TJO Maslenica
Red. broj | Opis proizvoda | Jed. mjere | Količina | Jedinična cijena | Ukupna cijena
1 | Garnitura izvijača VDE (do 1000V) | gar | 2
Garnitura sadrži minimum 7 izvijača do 1000V (4 ravna i 3 križna)
Dimenzije izvijača:
Ravni: 0.5 x 3 x 100mm, 0.8 x 4 x 100, 1 x 5.5 x 125mm, 1.2 x 6.5 x 150mm
Križni: PH0 x 75mm, PH1 x 80mm, PH2 x 100mm.
(kao tip: Bahco B220.007 ili
jednakovrijedan)
Tip:______________________________________________
Proizvođač:_______________________________________
2 | Ispitivač napona 220-250V | kom | 2
Dimenzije sa drškom minimum 180mm, DIN VDE 0680/6
(kao tip: Bahco 806-1-2 ili
jednakovrijedan)
Tip:______________________________________________
Proizvođač:_______________________________________
3 | Garnitura vilasto-okastih ključeva 6-21 mm | gar | 1
Veličine ključeva: 6 - 7 - 8 - 9 - 10 - 11 - 12 - 13 - 14 - 15 - 16 - 17 - 18 - 19 - 21 mm
Materijal - krom vanadijum čelik
Plastični držać u garnituri za svaki ključ
(kao tip: Proxxon PX23821 ili
jednakovrijedan)
Tip:______________________________________________
Proizvođač:_______________________________________
4 | Set svrdla za metal HSS | set | 1
Set svrdala u metalnoj kutiji
HSS svrdla 1-13 mm, 25 dijelna: 1; 1.5; 2; 2.5; 3; 3.5; 4; 4.5; 5;5.5; 6; 6.5;
7; 7.5; 8; 8.5; 9; 9.5; 10; 10.5; 11; 11.5; 12; 12.5; 13 mm
(kao tip: Metabo HSS G ZA METAL ili
jednakovrijedan)
Tip:______________________________________________
Proizvođač:_______________________________________
5 | Metar rolni sa kočnicom 3 m | kom | 2
6 | Komplet SDS plus svrdala SDS-Plus | kpl | 1
Ukupno minimum 7 kom SDS plus svrdala:
Svrdlo SDS-Plus 5x110mm
Svrdlo SDS-Plus 6x110mm
Svrdlo SDS-Plus 8x110mm
Svrdlo SDS-Plus 6x160mm
Svrdlo SDS-Plus 8x160mm
Svrdlo SDS-Plus 10x160mm
Svrdlo SDS-Plus 12x160mm
(kao tip: Metabo 6.30584.00 ili
jednakovrijedan)
Tip:______________________________________________
Proizvođač:_______________________________________
7 | Lemilo plinsko (profesionalno-komplet) | kom | 1
Rad na plin "butan"
Ugrađen piezo upaljač za paljenje smjese plina i zraka
Ekvivalentna snaga električnog lemila 20-80W
Trajanje jednog punjenja do 2 sata rada
Regulacija temperature vrha 350-500 stupnjeva
Komplet: metalna kutija sa spužvicom, držačem i priborom
Jamstvo minimum 12 mjeseci
(kao tip: Weller pyropen piezo ili
jednakovrijedan)
Tip:______________________________________________
Proizvođač:_______________________________________
8 | LED punjiva naglavna baterijska svjetiljka - profi | kom | 1
Punjiva
Izvor svjetlosti LED dioda, osvjetljenje minium 400 lm
Snaga 10 W
Uključene punjive lition baterije 2 x 3,7 V , punjenje preko AC/DC
Domet 500 m
(kao tip: CATARA ili
jednakovrijedan)
Tip:______________________________________________
Proizvođač:_______________________________________
9 | Kombinirana kliješta 200 mm | kom | 2
Specijalni alatni čelik, kovan, višestupanjski kaljen u ulju
Izolirani višekomponentnim rukohvatima, testirani na VDE
Izolirana do 1000 V AC
(kao tip Knipex 03 06 200 ili
jednakovrijedan)
Tip:______________________________________________
Proizvođač:_______________________________________
10 | Kompresor sa kotačima 24 lit.u setu sa crijevom i puhalicom | kom | 1
Klipni kompresor bez ulja
Radni tlak podesiv pomoću reduktora tlaka i manometra
Dodatni manometar za prikaz tlaka u spremniku
Tlačna skolpka za dobro hladno pokretanje sa sigurnosnim ventilom
Zaštita od preopterećenja: štiti motor od pregrijavanja
Rad na 220 V
Snaga 1500 W
Max 8 bara/116 psi
Crijevo za zrak gumeno SUPER AIR 10/6,3mmx10m SA BRZIM SPOJNICAMA
Pištolj zračni za propuhivanje Prihvat 1/4", u setu produžetak 210 mm.
10 godina jamstva na spremnik protiv hrđe
Jamstvo na ostale dijelove min.12 mjeseci
(kao tip Metabo BASIC 250-24 W OF ili
jednakovrijedan)
Tip:______________________________________________
Proizvođač:_______________________________________
SVEUKUPNO:
PDV
SVEUKUPNO (S PDV-om):
*Ponuditelj koji ne nudi proizvod naveden u koloni Opis proizvoda, upisuje jednakovrijedan proizvod koji nudi (Tip / Proizvođač). Za jednakovrijedne proizvode Ponuditelj mora dostaviti dodatnu listu, sa tehničkim opisom proizvoda, iz koje se vidi da ponuđeni proizvod odgovara traženom iz Troškovnika.
U_____________________, _____________ 2021.
(žig i potpis ovlaštene osobe)
___________________________