## Troškovnik
TROŠKOVNIK POPRAVAK KROVNE ODVODNJE NP VRBOVSKO TJO BOSILJEVO
POPRAVAK KROVNE ODVODNJE NA OBJEKTIMA COKP VARAŽDIN
NAPOMENE: - Mobilizacija opreme za radove u obvezi je i na trošak Izvođača (ukalkulirano u cijene u ponudi); - Skele za sve radove(do 8 m visine) u obvezi su i na trošak Izvođača (ukalkulirano u cijene u ponudi); - Čišćenje gradilišta u tjeku radova, kao i konačno čišćenje u obvezi je i na trošak Izvođača (ukalkulirano u cijene u ponudi); - Izvođač je dužan prije izrade / narudžbe svih elemenata izvršiti detaljnu izmjeru na objektu; - Izvođač je dužan prije ugradnje materijala, njihovu kvalitetu, odnosno jednakovrijednost dokazati atestima dostavljenim Naručitelju. - Izvođač se dužan tijekom izvođenja radova koordinirati s elektroslužbom TJO Varaždin koja je zadužena za održavanje sustava grijanja žljebova
Red. broj | Opis stavke | Jed. mjere | Količina | Jedinična cijena (Kn) | Ukupno (Kn)
OBJEKT GARAŽA OSOBNIH VOZILA
1. | Zamjena opšava svjetlarnika na krovu dograđenog dijela garaže za osobna vozila. Stavka obuhvaća demontažu postojećih te izradu i montažu novih (većih) opšava. Po demontaži starog opšava potrebno je rub uvala trapeznog lima presavinuti prema gore kako bi se spriječilo podljevanje vode pod utjecajem vjetra. Opšavi se izrađuju od pocinčanog bojanog lima (minimalne debljine 0,55 mm) u sivoj, zelenoj ili bijeloj boji. Novi opšav je viši u odnosu na postojeći (podignut do ruba poklopca svjetlarnika), te duži (cca 50 cm) kako bi se dodatno osigurali od zapuha kiše. Približne dimenzije opšava prikazane su na skicama u prilogu. Izvođač je dužan izvršiti detaljnu izmjeru prije izrade. | kom | 4
2. | Zamjena dijela upuštenog žljeba na spoju (dilataciji) objekta uz prvu vertikalu. Stavka obuhvaća Izradu, dobavu i ugradnju upuštenog žljeba (korita) od čeličnog pocinčanog obojenog lima debljine min. 0,55 mm, (sve prema EN 10346) r.š. do 100 cm, (u zelenoj boji, kao postojeće), dužine 4m. Žljeb se na sredini dužine spaja na prvu krovnu vertikalu dok se na krajevima spaja sa postrojećim žljebom zakovicama i visokokvalitetnom masom za brtvljenje (kako bi se osigurala vodonepropusnost). | kom | 2
3. | Izrada, dobava i ugradnja krovnih vertikala φ 120 mm od pocinčanog obojenog lima min. debljine 0,55 mm (u zelenoj boji, kao postojeće) Stavka obuhvaća izradu i ugradnju: 1. izljevnog elementa iz žljeba (sa "prirubnicom" odgovarajuće veličine, prema rupi u betonskom koritu) kako bi se osigurala vodonepropusnost spoja zakovicama i visokokvalitetnom masom za brtvljenje. 2. labuđeg vrata odgovarajuće dužine 3. cijevi φ 120 mm dužine do 2m 4. uljevnog elementa (u ljevanoželjeznu cijev) | kom | 6
OBJEKT SOLANA
4. | Izrada, dobava i ugradnja krovnih vertikala φ 120 mm od pocinčanog obojenog lima min. debljine 0,55 mm (u zelenoj boji, kao postojeće) Stavka obuhvaća izradu i ugradnju: 1. izljevnog elementa iz žljeba (sa "prirubnicom" zadovoljavajuće veličine, prema rupi u betonskom koritu) kako bi se osigurala vodonepropusnost spoja zakovicama i visokokvalitetnom masom za brtvljenje. 2. labuđeg vrata odgovarajuće dužine 3. cijevi φ 120 mm dužine do 6m 4. uljevnog elementa (u ljevanoželjeznu cijev) | kom | 1
OBJEKT UPRAVNA ZGRADA
5. | Izrada, dobava i ugradnja krovnih vertikala φ 120 mm od pocinčanog obojenog lima min. debljine 0,55 mm (u zelenoj boji, kao postojeće) Stavka obuhvaća izradu i ugradnju: 1. izljevnog elementa iz žljeba (sa "prirubnicom" zadovoljavajuće veličine, prema rupi u betonskom koritu) kako bi se osigurala vodonepropusnost spoja zakovicama i visokokvalitetnom masom za brtvljenje. 2. labuđeg vrata odgovarajuće dužine 3. cijevi φ 120 mm dužine do 4m 4. uljevnog elementa (u ljevanoželjeznu cijev) | kom | 1
UKUPNO:
PDV 25 %:
SVEUKUPNO:
Ponuditelj je dužan upoznati se sa ponudbenom dokumentacijom (stavkama troškovnika) te izvršiti pregled lokacija izvedbe radova (kontakt osoba na lokaciji - voditelj TJO Varaždin Dejan Crnčec, 099/3111-682), kako bi ponuda uključivala sve troškove za izvedbu radova. Ukoliko se prije predaje ponude utvrdi eventualna nepravilnost, nepotpunost ili nejasnoća u opisu određene stavke, Ponuditelj je dužan pisanim putem kontaktirati Naručitelja radi objašnjenja. Naknadne korekcije neće se priznavati.
Jedinične cijene obuhvaćaju sav rad, opremu, materijal, režiju gradilišta i uprave poduzeća, sva davanja te zaradu poduzeća.
Konačna vrijednost radova utvrdit će se na osnovu stvarno izvedenih količina priznatih u građevinskoj knjizi.
Ponuditelj: ______________________________
Potpis: ______________________________
Pečat:

## SITUACIJA
SITUACIJA - POZICIJE RADOVA

## FOTOGRAFIJE-SKICE
GARAŽA OSOBNIH VOZILA
SVJETLARNICI
UPUŠTENI ŽLJEB
KROVNE VERTIKALE
SOLANA
UPRAVNA ZGRADA