## TROŠKOVNIK
T R O Š K O V N I K SANACIJA PRIJELAZNE NAPRAVE NADVOŽNJAK JANKOMIR KRAK 2/1 U KM 14 + 573 - dopuna I izmjena
U cijene radova uračunati su svi strojevi i oprema potrebni za izvođenje radova, uključujući agregat za električnu energiju potrebnu za alate i eventualno rasvjetu za rad noću. Radove treba izvesti izvođač sa iskustvom izvođenja sanacijskih radova koji je stručno osposobljen i opremljen za izvođenje sanacijskih radova na armirano betonskim konstrukcijama, izvođenju ojačanja betonskih konstrukcija, kao i za ostale radove uobičajene pri sanacijama betonskih konstrukcija. Za utvrđivanje cijena u stavkama troškovnika potrebno je proučiti čitav projekt, te se detaljno upoznati sa stvarnim stanjem građevine na licu mjesta. U svim stavkama troškovnika jedinična cijena treba obuhvatiti sve troškove nabave i transporta glavnih i pomoćnih materijala, ugradbenih elemenata, radne snage, energenata, osiguranja prijevoza, oplata i skela uključivo i njihovi projekti, odnosno sve potrebne troškove za potpuno dovršenje posla, kao i zbrinjavanje uklonjenih materijala. Jedinična cijena također treba obuhvatiti i troškove održavanja i čišćenja gradilišta, kao i troškove postrojenja za izvođenje radova po ovome projektu. Svi troškovi prethodnih i tekućih ispitivanja materijala i radova, ukoliko nisu posebno specificirani, trebaju biti uključeni u jediničnu cijenu radova i obaveza su izvođača radova. Za svako odstupanje od projekta potrebno je kroz projektantski nadzor osigurati mišljenje i suglasnost projektanta. Nepredviđeni radovi koji se tijekom izvođenja radova pokažu neophodnima mogu se izvoditi uz suglasnost projektanta ali samo po odobrenju investitora i to na osnovu prihvaćene ponude i analize izvoditelja. Stvarne količine pojedinih radova utvrditi će nadzorni inženjer na licu mjesta.
ST. | SADRŽAJ | J.M. | KOLIČINA | JEDINIČNA CIJENA /KUNA/ | UKUPNA CIJENA /KUNA/
1 | PRIPREMNI RADOVI
1.1 | Mobilizacija i demobilizacija gradilišta, koje uključuje: a) dovoz i odvoz svih strojeva b) dovoz i odvoz alata c) dovoz i odvoz agregata d) dovoz instaliranje i odvoz rasvjetnih tijela za noćni rad e) ostali pripremni radovi d) dovoz vode autocisternama
|  | komplet | 1
1.4a | Premiještanje skele unutar upornjaka ukupnih dimenzija 4 x 4 x 10 m u svrhu izvođenja reprofilacijskih radova u podgledu prijelazne ploče. potrebna su3 dodatna premiješatanja postojeće skele. Stavka uključuje sav rad, alat, pribor i potrošni materijal potreban za potpuno dovršenje stavke. Obračun po broju premiještanja skele.
|  | kom | 3
1.5 | Izrada projekta izvedbe nosive skele za pridržanje prijelazne ploče mosta na mjestu upornjačke građevine. Uključuje statički proračun za nosivost skele, sa svim poprečnim pridržanjima I ukrutama, te sa unošenjem prednapona na skelu u potrebnom iznosu sile koja je potrebna za preuzimanje vlastitog tereta i korisnog opterećenja bez nepoželjnih deformacija. Temeljenje je dijelom na temelju zida upornjaka, a dijelom na nasipu izvedenom na podložnom betonu. Uključena sva geodetska I druga mjerenja i ispitivanja postojećeg stanja konstrukcije potrebna za izradu projekta. Projekt skele treba odobriti projektant sanacije. Obračun za izradu projekta.
|  | kom | 1
1.6 | Dobava, montaža i demontaža 2 nosive skele unutar upornjačke građevine, ukupnih dimenzija prema projektu skele. Skele su visine 10 m, tlocrtno cca 4 x 4 m. U stavku je uključeno oslanjanje skele na temelje upornjaka i/ili izvedba novih privremenih temelja. Uključuje unošenje prednaponske sile na skelu za preuzimanje nosivosti korištenjem preša, te stalno geodetsko praćenje montaže kao i u fazi podupiranja (pod prešama). U stavku je uključeno održavanje svih elemenata nosive skele tijekom eksploatacije. Stavka uključuje sav rad, alat, pribor i potrošni materijal i ateste potrebne za potpuno dovršenje radova. Obračun po komadu skele.
|  | kom | 2
1.7 | Izrada projekta armiranja prsnog zida upornjačke građevine. Uključuje statički proračun zida sa rupom (uključujući da se opet izvede isti otvor prolaza), pod prometnim opterećenjem na prelaznoj ploči. Uključena sva geodetska I druga mjerenja postojećeg stanja konstrukcije potrebna za izradu projekta. Projekt treba odobriti projektant sanacije. Obračun za izradu projekta.
|  | kom | 1
1 | PRIPREMNI RADOVI | KUNA
2 | RADOVI UKLANJANJA DIJELA PRIJELAZNE NAPRAVE I BETONA
2.7 | Uklanjanje odlomljenog i raspucalog betona prsnog zida (oko i ispod otvora na zidu upornjaka) hidrodinamičkim postupkom vodom pod visokim pritiskom od 2500 bara. Hidrodinamički postupak se izvodi automatiziranim uređajem, a primjenjuje se za oslobađanje postojeće armature koja se nalazi u betonskom zidu upornjaka. Potrebno voditi brigu o mogućem odvajanju većih dijelova betona (pridržanje), nakon presijecanja ili odvajanja armaturnih šipaka, kako se ne bi desilo oštećenja skela i ab upornjaka. U cijenu je uključen utovar i odvoz izvađenog materijala na deponiju. Obračun po m3 uklonjenog betona.
|  | m3 | 6.7
2.8 | Površinu treba potpuno očistiti od svih nečistoća i prašine, te ostataka prethodno ugrađene brtvene mase. Kemijska otapala se ne smiju koristiti za čišćenje ovih površina. Površina se čisti u dva koraka: a) mlazom vode pod pritiskom od 800 bara, u jednom smjeru kako bi se spriječilo onečišćenje okolnih površina b) otprašivanjem komprimiranim zrakom pod tlakom, za uklanjanje preostalih zrnaca pijeska i prašine; zrak ne smije biti onečišćen uljem i ne smije biti vlažan Stavka uključuje sav rad, alat, pribor i potrošni materijal potreban za potpuno dovršenje radova. Obračun po m2 betona
|  | m2 | 10
2.9 | Hidrodinamičko uklanjanje zaštinog sloja armature u podgledu prijelazne ploče. Izvodi se hidrodinamičkim postupkom vodom pod visokim pritiskom od 2500 bara u debljini sloja od 5-8 cm. Hidrodinamički postupak se izvodi automatiziranim uređajem, a primjenjuje se za uklanjanje odvojenog ili otpalog zaštitnog sloja betona u podgledu prijelazne ploče. Prije pristupanju uklanjanja potrebno je prekucati površinu betona podgleda na kojoj se očekuje da "šušti" t.j. da je došlo do odvajanja zaštitnog sloja betona. U cijenu je uključen utovar i odvoz izvađenog materijala na ovlašteno odlagalište. Obračun po m2 uklonjenog betona.
|  | m2 | 25
2 | RADOVI UKLANJANJA DIJELA PRIJELAZNE NAPRAVE I BETONA | KUNA
3 | RADOVI SANACIJE
3.1 | Bušenje rupa promjera 20 mm, duljine 21 cm u dva reda, horizontalno i vertikalno na razmaku od 20 cm, na svim mjestima ugradnje nove armature u stari betonski zid upornjaka. U rupe se ulijeva podlijevni epoksidni mort. Stavka obuhvaća sav rad, alat, pribor i potrošni materijal te sve prijevoze i prijenose. Obračun po bušenoj rupi.
|  | kom | 98
3.2 | Montaža i demontaža dvostrane oplate oko postojećeg otvora na betonskom zidu upornjaka. Stavka obuhvaća sav rad, alat, pribor i potrošni materijal te sve prijevoze i prijenose. Obračun po m2 oplate.
|  | m2 | 18
3.4 | Dobava, izrada i ugradnja armature. U još neočvrsnulom stanju epoksidnog morta u pripremljenim izbušenim rupama u betonskom zidu upornjaka, ugrađuju se sidrene šipke promjera 14 mm, i duljine 40 cm vertikalno i horizontalno. Uz sidrenu armaturu ugrađuju se uzdužne šipke promjera 14 mm duljine 100 cm horizontalno i poprečne šipke 14mm duljine 60 cm vertikalno. Sidrene šipke se ugrađuju pomoću plana armature, na način da se poštuje vertikalnost sidrene šike i debljina podljevne mase u svim rupama. Količina armature određena je po dokaznici mjera. Stavka obuhvaća sav rad, alat, pribor i potrošni materijal te sve prijevoze i prijenose. Obračun po kg armature.
|  | kg | 1024
3.3 | Izrada i ugradnja betona kvalitete C35/45 prema uvjetima kakvoće za materijale i radove u debljini prsnog zida upornjaka (d= 60 cm). U cijenu je uključena i zaštita i njega svježeg betona. Stavka obuhvaća sav rad, alat, pribor i potrošni materijal te sve prijevoze i prijenose.
| a) betoniranje betona C 35/45 | m3 | 6.7
| b) vibriranje betona | m3 | 6.7
| c) njega betona | m2 | 18.5
| d) S-N veza | m2 | 9
3.5 | Montaža i demontaža jednostrane oplate uz rub prijelazne ploče. Stavka obuhvaća sav rad, alat, pribor i potrošni materijal te sve prijevoze i prijenose. Obračun po m2 oplate.
|  | m2 | 2
3.8 | Reprofilacija zaštitnog sloja betona u podgledu prijelazne ploče reparaturnim mortom za konstrukcijski popravak klase R4 prema HRN EN 1504-3; 2005 (Proizvodi i sustavi za zaštitu i popravak betonskih konstrukcija – Definicije, zahtjevi, kontrola kvalitete i vrednovanje sukladnosti - 3 dio; Konstrukcijski i nekonstrukcijski popravak) u debljini do 5- 8 cm, u dva sloja, prema uvjetima i specifikacijama definiranih Projektom te tehničkom listu proizvođača kao npr. MC NAFUFILL KM 250 PL ili jednakovrijedan. Stavka uključuje sav rad, alat, pribor i potrošni materijal potreban za potpuno dovršenje radova. Obračun po m2 ugrađenog reparaturnog morta.
|  | m2 | 25
3.9 | Popravak i nadopuna armature prijelazne ploče, te ugradnja antikorozivnog zaštitnog premaza. Stavka obuhvaća sav rad, alat, pribor i potrošni materijal te sve prijevoze i prijenose. Obračun po kg armature.
|  | kg | 300
3.10 | Nanošenje premaza za antikorozivnu zaštitu armature. Stavka obuhvaća sav rad, alat, pribor i potrošni materijal te sve prijevoze i prijenose. Obračun po m2 armature.
|  | m2 | 25
3 | RADOVI SANACIJE
4 | OSTALI RADOVI
4.8 | Tlačno injektiranje pukotina. Ugradnja packera na razmaku od 20 cm (5 kom/m' pukotine), pod kutom od 45° s odmakom od 8 -10 cm od traga pukotine. Trag pukotine se zatvara epoksidnim mortom, u širini od 5-10 cm, ručno (špahtlom), epoksinim mortom/premazom. Završna obrada uključuje uklanjanje bušenih packera. Izvodi se ručno, korištenjem lakih ručnih alata. Rupe na mjestu ostranjenih packera se zapunjavaju mortom za brzo vezanje, sve prema uputi proizvođača. Stavka uključuje sav rad,alat, pribor i potrošni materijal potreban za potpuno dovršenje radova. Obračun po m' injektirane pukotine.
|  | m' | 8
4 | OSTALI RADOVI | KUNA
T R O Š K O V N I K SANACIJA PRIJELAZNE NAPRAVE NADVOŽNJAK JANKOMIR KRAK 2/1 U KM 14 + 573 - dopuna I izmjena
Rekapitulacija:
1 | PRIPREMNI RADOVI | KUNA
2 | RADOVI UKLANJANJA DIJELA PRIJELAZNE NAPRAVE I BETONA | KUNA
3 | RADOVI SANACIJE | KUNA
4 | OSTALI RADOVI | KUNA
| Ukupno: | KUNA