## Sheet1
TROŠKOVNIK - Električarski alat i mjerni uređaji za potrebe elektroodržavanja u TJO Kutina
Red. broj | Opis proizvoda | Jed. mjere | Količina | Jedinična cijena | Ukupna cijena
1 | Set za varenje na kartušu | set | 1
Piezo paljenje
Komplet za meko lemljenje na kartušu s nepomičnim plamenikom
Nastavci: Čekić za olovo, Ravni plamenik, Kružni nastavak
Priključak: Izravno na kartušu
Namjena: Meko lemljenje, skidanje stare boje, grijanje cijevi
Uložak: 190 g
(kao tip: 552-P ili
jednakovrijedan)
Tip:______________________________________________
Proizvođač:_______________________________________
2 | Lemilo plinsko (profesionalno-komplet) | kom | 1
Rad na plin "butan"
Ugrađen piezo upaljač za paljenje smjese plina i zraka
Ekvivalentna snaga električnog lemila 20-80W
Trajanje jednog punjenja do 2 sata rada
Regulacija temperature vrha 350-500 stupnjeva
Komplet: metalna kutija sa spužvicom, držačem i priborom
Jamstvo minimum 12 mjeseci
(kao tip: Weller pyropen piezo ili
jednakovrijedan)
Tip:______________________________________________
Proizvođač:_______________________________________
3 | Zglobne (sklopive) aluminijske ljestve sa proširenim stabilizatorima | kom | 1
4 x 3 gazišta (3 zgloba)
Platforma za stajanje(kao postolje)
Maksimalna radna visina 440 cm
Težina minimum 11,8kg
(kao tip: Krause 085214 ili
jednakovrijedan)
Tip:______________________________________________
Proizvođač:_______________________________________
4 | Ispitni kabeli sa pipalicama za instrument,Fluke TL175 TwistGuard | kom | 1
5 | Baterija za aku bušilicu METABO SBP 12 Plus; 12V, 2,0 Ah NiCd | kom | 2
6 | LED punjiva naglavna baterijska svjetiljka - profi | kom | 1
Punjiva
Izvor svjetlosti LED dioda, osvjetljenje minium 400 lm
Snaga 10 W
Uključene punjive lition baterije 2 x 3,7 V , punjenje preko AC/DC
Domet 500 m
(kao tip: CATARA ili
jednakovrijedan)
Tip:______________________________________________
Proizvođač:_______________________________________
7 | Lemilo-puhalo vrućeg zraka | kom | 1
Radni napon 230 V, snaga min. 300W, temperatura min. 300 °C ,
maks. 500°C
Izmjenjivi vrhovi za koncentrirano puhanje zraka - min. 3 nastavka
Maks. količina zraka 22 l/min
Podešavanje temperature putem LC ekrana
Dvokomponentna drška
Stalak za odlaganje
Jamstvo minimum 12 mjeseci
(kao tip: ZD-8907 ili
jednakovrijedan)
Tip:______________________________________________
Proizvođač:_______________________________________
8 | Garnitura Torx odvijača | gar | 1
Garnutura sadrži minimum 6 odvijača:
Torx TX 10 – 15 – 20 – 25 – 30 – 40
(kao tip: Proxxon Kat. Broj 22640 ili
jednakovrijedan)
Tip:______________________________________________
Proizvođač:_______________________________________
9 | Set svrdla za metal HSS | set | 1
Set svrdala u metalnoj kutiji
HSS svrdla 1-13 mm, 25 dijelna: 1; 1.5; 2; 2.5; 3; 3.5; 4; 4.5; 5;5.5; 6; 6.5;
7; 7.5; 8; 8.5; 9; 9.5; 10; 10.5; 11; 11.5; 12; 12.5; 13 mm
(kao tip: Metabo HSS G ZA METAL ili
jednakovrijedan)
Tip:______________________________________________
Proizvođač:_______________________________________
10 | Sajla za uvlačenje žica i kabela, čelična, 15m | kom | 1
11 | Produžni kabel na kolutu monofazni | kom | 1
Minimum 4 šuko utičnice montirane na kolutu
Dužina kabela minimum 50m
Kabel H05VV-3G presjeka minimum 1,5mm
Broj žila u kabelu minimum 3
IP 20
Monofazni
12 | Akumulatorska kutna brusilica | kom | 1
Promjer alata: 125 mm
Broj okretaja o/min-1 8.000 o/min
S-automatik sigurnosna spojka
U kompletu dolazi punjač+tri Li-ion aku baterije
Zaštita od pregrijavanja
Četveropolni robusni elektro motor, visoke performanse i izdržljivost
AIR COOLED tehnologija za brzo punjenje
Prihvat alata Quick M 14
Podešavanje položaja štitnika bez alata
Jamstvo minimum 36 mjeseci
(kao tip: Metabo Aku W18-LTX 125 Li-ion ili
jednakovrijedan)
Tip:______________________________________________
Proizvođač:_______________________________________
13 | Svjetiljka ručna punjiva LED radionička | kom | 1
Izvor svjetla - LED 3-5W/1W
Punjiva baterija Li-Ion
Punjenje preko USB kabela i AC/DC punjača (u kompletu)
Dvije različite razine osvjetljenja
Snažan magnet na dnu svjetiljke
(kao tip: Wurth ERGOPOWER SLIM-10W-IP65 br.art. 827 940310 ili
jednakovrijedan)
Tip:______________________________________________
Proizvođač:_______________________________________
SVEUKUPNO:
PDV
SVEUKUPNO (S PDV-om):
*Ponuditelj koji ne nudi proizvod naveden u koloni Opis proizvoda, upisuje jednakovrijedan proizvod koji nudi (Tip / Proizvođač). Za jednakovrijedne proizvode Ponuditelj mora dostaviti dodatnu listu, sa tehničkim opisom proizvoda, iz koje se vidi da ponuđeni proizvod odgovara traženom iz Troškovnika.
U_____________________, _____________ 2021.
(žig i potpis ovlaštene osobe)
___________________________