## TROŠKOVNIK
Redni broj | Opis rada | Jedinična mjera | Količina | Cijena u kunama
|  |  |  | Jedinična | Ukupna
Opće napomene:
Svi radovi na predmetnom objektu moraju se izvesti u skladu sa Općim tehničkim uvjetima za radove na cesti ("IGH" d.d. Zagreb) kao i Općim tehničkim uvjetima za radove u vodogradnji, Pravilnikom o tehničkim normativima za beton i armirani beton, tehničkim propisom za građevinske konstrukcije, Hrvatskim normama i drugim važećim normama i propisima iz ovog područja. U svim stavkama ovog troškovnika cijenom je obuhvaćen sav rad i materijal za jedinicu gotovog posla. U ove cijene ulaze i svi troškovi održavanja objekta do dana preuzimanja, kao i troškovi bilo kakvog priručnog postrojenja potrebnog za izvođenje radova po ovom troškovniku. Razni nepredviđeni radovi koji nisu obuhvaćeni stavkama ovog troškovnika, a koji se tokom gradnje ukažu neophodni mogu se izvoditi isključivo po nalogu Investitora. Za sve stavke više radnji koje nisu obuhvaćene jediničnim cijenama izvođač je dužan dati ponudu.
I. PREDHODNI I PRIPREMNI RADOVI
1. | Mobilizacija i demobilizacija gradilišta koja uključuje:
*dovoz i odvoz svih strojeva.
*dovoz i odvoz alata.
*dovoz i odvoz agregata.
*dovoz, instaliranje i odvoz rasvjetnih tijela.
*dovoz i odvoz nakon završetka radova gradilišnog kontejnera.
*nabava vode autocisternom gradilišta tokom izvođenja radova.
*uređenje privremene gradilišne deponije
| Obračun po kompletu. | komplet | 1
2. | Izrada mimovoda ("baypass-a").
Za potrebe nesmetanog funkcioniranja sustava odvodnje za vrijeme izvođenja radova potrebno je osigurati mimovod. Uključena je dobava i ugradnja prijenosnih kanalizacijskih crpki, preseljene crpke zajedno s ukupnim troškovima električne energije. Prijenosna crpka sa privremeno postavljenim tlačnim vodom (cijevi odgovarajućeg materijala i profila ovisno o profilu tlačnog izlaza crpke), prebacuje otpadne vode u najbliže revizijsko okno na kolektoru sustava odvodnje u funkciji. Privremeni tlačni vod potrebno je usidriti betonskim blokovima dim. 50x30x30 cm, na razmaku od 5 m. Jedinična cijena stavka uključuje sve potrebne radove, materijale, pomoćna sredstva i transporte za kompletnu izvedbu stavke, te ugradnju balona u dovodni cjevovod za vrijeme izvođenja radova.
| Obračun po kompletu. | komplet | 1
3. | Ploča sa obveznim znakovima Izrada, dobava i postavljanje ploče sa obveznim znakovima za privremena gradilišta. Skupna ploča se izrađuje u veličini 940 x 800 mm.
| Obračun po komadu. | kom | 2
4. | Ploča za oznaku gradilišta Izrada, doprema i postavljanje ploče za oznaku gradilišta sa svim podacima u skladu sa Zakonom o gradnji.
| Obračun po komadu. | kom | 2
I. PREDHODNI I PRIPREMNI RADOVI UKUPNO:
II. SANACIJA KOLEKTORA METODAMA BEZ ISKOPAVANJA
1. | Specijalističko VT hidrodinamičko čišćenje i ispiranje kanalizacijskog cjevovoda. Specijalističko VT hidrodinamičko čišćenje i ispiranje kanalizacijskog cjevovoda prije sanacijskih radova upotrebom specijalnog kombiniranog vozila sa canal-jet sustavom i sustavom za recikliranje vode za čišćenje kapaciteta 400 l/min, tlaka od 200 do 1000 bara. Za potrebe pristupa te izrade: CCTV snimaka, sanacijskih radova, ispitivanja vodonepropusnosti, potrebno je detaljno isprati i očistiti sustav. Stavka obuhvaća višestruka čišćenja, ispiranja potrebna za provođenje traženih radnji, za vrijeme čitavog perioda izvođenja sanacijskih radova i prema potrebi CCTV snimanje kolektora prije početka radova. Dužina cjevovoda u ovoj stavci predstavlja zbroj duljina dionica predviđenih za sanaciju metodama bez iskopavanja cijevi.
| Obračun po m' kolektora. | m' | 171.5
2. | Specijalističko VT hidrodinamičko čišćenje i ispiranje revizionih okana. Specijalističko VT hidrodinamičko čišćenje i ispiranje revizionih okana upotrebom specijalističke opreme za čišćenje do 1000 bara tlaka u svrhu pripreme za sanaciju istih. Za potrebe pristupa, te izrade: CCTV snimaka, sanacijskih radova, ispitivanja vodonepropusnosti, potrebno je detaljno isprati i očistiti sustav. Stavka obuhvaća višestruka čišćenja, ispiranja potrebna za provođenje traženih radnji, za vrijeme čitavog perioda izvođenja sanacijskih radova.
| Obračun po komadu očišćenog okna. | kom | 8
3. | Izvlačenje kompletnog sadržaja otpadnih i drugih voda te neopasnog otpadnog materijala. Izvlačenje kompletnog sadržaja otpadnih i drugih voda, te otpadnog materijala, nastalog čišćenjem sustava. Za potrebe pristupa u revizijska okna, te poduzimanja daljnjih aktivnosti, potrebno je detaljno isprati i očistiti sustav. Pri izvođenju radova na ispumpavanju i izvlačenju otpadnog materijala, neophodno je pridržavati se svih propisa zaštite na radu. Stavka obuhvaća višestruka čišćenja, ispiranja, ispumpavanje, izvlačenje i zbrinjavanje otpadnog sadržaja na deponiji, za vrijeme čitavog perioda izvođenja sanacijskih radova.
| Obračun po kompletu. | komplet | 1
4. | Sanacija AB površina revizionih i slivničkih okana. Sanacija betonskih dijelova reparaturnim polimercementnim mortom s dodatkom za vodonepropusnost te premaz hidroizolacijskom žbukom u svrhu postizanja vodonepropusnosti - uračunat sav potrebni rad i materijal. Sanacija obuhvaća postojeća betonska reviziona okna na kojima je bilo potrebno probušiti rupu u stijenki okna radi povezivanja sa novim kolektorom odvodnje, sanacija postojećih revizionih okana i neispravno izvedenih cijevi na postojeća reviziona okna, te sanacija slivničkih okana i neispravno izvedenih cijevi na slivnička okna.
| - Obračun po komadu saniranog revizionog i slivničkog okna. | kom | 4
5. | Sanacija propusnih spojeva parcijalnom bezrovnom metodom. Sanacija propusnih spojeva postojećeg kanalizacijskog cjevovoda "PACKER" metodom, upotrebom specijalnih epoxy packera (l=0,75 m) i sanacija priklučaka "TOP HAT" metodom, prema specifikaciji u tehničkom opisu, poglavlje I.1.3 Tehničko rješenje sanacije, stranica 36. i 37. Minimalna eksenzija šešira u laterarnu cijev mora biti 150 mm. Obod šešira mora prekrivati kolektor/cjevovod ne manje od 50 mm uz sav potrebni materijal i opremu, prema HRN EN 13566-4:2003 ili jednakovrijedno _____________ - nabava, doprema i ugradnja materijala, sav potreban rad, pomoćna sredstva i transport za kompletnu izvedbu stavke.
Obračun se vrši po komadu.
| - Uzdužni pomak spoja dvije cijevi - packer | kom | 11
| - Neispravno izveden priključak - top hat | kom | 3
6. | Rad specijalne freze i robota glodalice. Rad specijalne freze za čišćenje korijenja i ostalih (sedrenih) naslaga u kanalizacijskim cijevima. Rad specijalnih samohodnih robota glodalica za pripremu, prilagođavanje/obradu, te uklanjanje betonskih naslaga i prepreka iz kanalizacijskih cijevi i nepravilno izvedenih priključaka prije parcijalne sanacije (packer, stent, šešir).
| Obračun po satu rada freze i robota. | h | 8
NAPOMENA:
Prikazane količine sanacija bezrovnim metodama dane su na temelju podataka iz početnog CCTV snimanja kolektora dobivenih od Investitora za vrijeme izrade projekta.
II. SANACIJA KOLEKTORA METODAMA BEZ ISKOPAVANJA
III. IZGRADNJA PROJEKTIRANOG KOLEKTORA
1. | Iskolčenje trase novoprojektiranog kolektora prije početka zemljanih radova iskopa. Rad obuhvaća sve radove na obilježavanju i lociranju trase kolektora s upisivanjem oznaka i osiguranja. Geodetsko iskolčenje obuhvaća i sva geodetska mjerenja kojima se podaci iz projekta prenose na teren (visinski i tlocrtni položaj projektiranih elemenata). Stavka obuhvaća sva mjerenja u vezi s prijenosom podataka iz projekta na teren i obratno, te održavanje iskolčenih točaka na terenu od početka radova do primopredaje radova Investitoru. Opseg radova mora zadovoljavati potrebe gradnje, kontrole radova i obračuna.
| Obračun po kompletu iskolčene trase. | komplet | 1
2. | Frezanje asfalta Stavka obuhvaća frezanje habajućeg i nosivog asfaltnog sloja u debljini 11 cm i odvoz uklonjenog materijala na deponiju, te završno čišćenje kolnika od ostatka frezanog asfalta. Stavka obuhvaća asfaltnu cestu iznad kolektora koji jednim dijelom prolazi ispod asfaltne ceste.
| Obračun po m2 iskopanog materijala. | m2 | 62.6
3. | Bušenje rupa u postojećim revizionim oknima za spoj projektiranog PP korugiranog kolektora. Stavka obuhvaća bušenje rupe na postojećem betonskom oknu, ugradbu spojnog komada i brtve za spoj sa korugiranom cijevi, postavljanje bubrive trake oko spojnog komada te betoniranje ostatka prostora - zapunjivanje prostora između spojnog komada i rupe na oknu sekundarnim betonom.
| - Obračun po komadu sanirane, probušene i uređene rupe za spoj kolektora na postojeće okno. | kom | 4
4. | Iskop rova za polaganje cjevovoda i iskop građevne jame za ugradnju PP okana. Iskop rova u zemlji "C" kategorije sa pravilnim odsijecanjem bočnih strana i odbacivanjem zemljanog materijala od ruba rova min. 1,00 m prema uvjetima trase, uz osiguranje sigurnog rada u rovu (primjenom klizne oplate s razupiranjem). Širina rova je predviđena od 1,45 m (1,25 m za radnu širinu + 2x0,10 m za podgradu) za cijev PP DN 600 mm i DN 800 mm za dubine iskopa do 4,0 m. U stavku uračunati i potrebno crpljenje podzemne vode iz rova tijekom izvođenja kako bi se radovi odvijali u suhom. Stvarne količine kontrolirati će nadležni nadzorni inženjer.
Obračun iskopa je izvršen po m3 srasle zemlje.
| - ručni iskop 5% | m3 | 11
| - strojni iskop 95% | m3 | 202
5. | Razupiranje bočnih strana rova čeličnom oplatom. Razupiranje treba izvesti prema važećim propisima zaštite na radu i to sa svim potrebnim osiguranjem u svrhu potpune zaštite od bilo kakvog zarušavanja, a da ujedno budu omogućeni radovi u rovu te spuštanje kanalizacijskih cijevi.
Jedinična cijena stavke uključuje sav potreban rad, materijal, nabavu i dopremu potrebnog materijala, izradu, postavljanje, skidanje, prijenos, čišćenje i slaganje materijala za razupiranje.
| Obračun po m². | m2 | 240
6. | Ručno planiranje dna rova Ručno planiranje dna rova sa točnošću ± 2,5 cm i konstantnim padom dna rova između revizionih okana.
| Obračun po m2. | m2 | 50
7. | Izrada posteljice. Nabava, doprema i ugradnja pješčanog materijala za izradu posteljice cijevi u debljini od 15 cm. Prvo se izradi posteljica sloja debljine 15 cm koji se dobro zbije (Ms≥ 20 MN/m2). Nakon polaganja cijevi vrši se zgrtanje pijeska sa strane ispod bokova cijevi. Pijesak za izradu posteljice treba biti miješanih frakcija promjera 0-8 mm.
| Obračun po m3 pješćanog materijala. | m3 | 7.5
8. | Kanalizacijske gravitacijske korugirane PP cijevi. Nabava, prijevoz, raznašanje duž rova, spuštanje u rov i montaža kanalizacijskih korugiranih polipropilenskih (PP) cijevi DN 600 mm, OD/ID 688/600 mm i DN 800 mm, OD/ID 919/800 mm, s integriranim naglavkom. Strukturirane cijevi s dvije stijenke obodne krutosti SN8, proizvedene prema HRN EN 13476-1 i HRN EN 13476-3. Unutarnja stijenka je glatka. Polaganje na pješčanu posteljicu i zasipavanje rova prema HRN EN 1610, spajanje pomoću integriranih spojnih elemenata. Tjemena nosivost prema HRN EN ISO 9969, brtveni elementi izrađeni prema HRN EN 681-1, standardne duljine L= 6,0 m. Potrebne su 1 cijev DN 800 mm, 4 cijevi DN 600 mm i 1 cijev DN 200 mm. Obračun po m' ugrađene cijevi.
| DN 800 mm, OD/ID 919/800 mm, SN 8 | m' | 6
| DN 600 mm, OD/ID 688/600 mm, SN 8 | m' | 24
| DN 200 mm, OD/ID 228/200 mm, SN 8 | m' | 6
9. | Polipropilenska (PP) okna za kanalizaciju DN1000. Nabava, dobava i doprema polipropilenskih (PP) okana za kanalizaciju DN1000 (unutarnji promjer minimalno 1000 mm). Okna se sastoje iz PP baze sa izvedenom kinetom i integriranim adapterima, orebrenih PP prstena s brtvama (ne cijevi) te PP konusa. Kompletna baza okna mora biti proizvedena tehnologijom brizganja i izlivena iz jednog komada jer se time smanjuje broj varova koji su kritična mjesta (potencijalna popuštanja) i postiže znatno bolja homogenost, čvrstoća i trajnost materijala. Okna moraju biti atestirana za dubine ugradnje do 6m i visinu podzemne vode do 5m, za što je potrebno priložiti vidljivi dokaz propisnog označavanja sukladno normi HRN EN 13598-2:2009, Tablica 7.
Okna moraju biti ispitana na podtlak od -0,5 bara. Takva okna nije potrebno dodatno osiguravati protiv uzgona sa balastnim betonom. Zbog jednostavnije montaže dno okna mora biti ravno. Dno okna je trostruko sa dvostrukim čepom sa ojačanom saćastom strukturom. Horizontalni lomovi nivelete trebaju biti isključivo unutar okna. Dijelovi tijela okna se međusobno spajaju pomoću brtvi ili zavarivanjem čime se osigurava nepropusnost. Okna imaju ugrađene stupaljke na svakih 25 cm koje omogućavaju silazak i izlazak, a prva stupaljka se nalazi maksimalno 50 cm od kote terena. Stupaljke moraju biti izrađene od nehrđajućeg materijala i sukladne normi EN 13101. Cjevovod se spaja na adaptere PP okna originalnim spojnicama i brtvama.
Okna trebaju biti sukladna svim zahtjevima HRN EN 13598-2 s certifikatom o stalnosti svojstava izdanim od ovlaštenog potvrdbenog tijela. Okno treba biti ispitano i vodonepropusno u skladu s normom EN 1277. Obodna čvrstoća treba biti ispitana prema EN 14982. Obodna čvrstoća mora biti minimalno SN2 sukladno normi HRN EN 13598-2:2009, Tablica 4. Potrebno je priložiti dokaze ispitivanja obodne čvrstoće i vodonepropusnosti. Brtveni elementi moraju biti u skladu s EN 681-1.
Obračun po kom ugrađenog PP okna.
| PP okno, DN 1000 mm, H= 4,0 m, 1-2 ulaza | kom | 1
| PP okno, DN 1000 mm, H= 3,0 m, 1-2 ulaza | kom | 1
10. | Zasip oko i iznad cijevi. Nabava, doprema i ugradnja pješčanog materijala za izradu cijevne zone rova od posteljice cijevi uz plašt cijevi do visine od 30 cm iznad tjemena cijevi. Cijevna zona se nasipava pogodnim zemljanim ili pjeskovitim materijalom s najvećim zrnom do 8 mm s pažljivim zbijanjem ručnim nabijačima težine od 2,5-3,0 kg do tražene zbijenosti (Ms≥ 20 MN/m2).
| Obračun po m3 pješćanog materijala. | m3 | 45
11. | Zasip oko PP okana. Nabava, doprema i ugradnja pješčanog materijala za zasip oko PP okana pogodnim zemljanim ili pjeskovitim materijalom s najvećim zrnom do 8 mm s pažljivim zbijanjem ručnim nabijačima težine od 2,5-3,0 kg do zbijenosti od Ms≥ 20 MN/m2.
| Obračun po m3 pješćanog materijala. | m3 | 15.5
12. | Izrada posteljice kolničke konstrukcije u dva sloja. Donji sloj kolničke konstrukcije izvesti od mješavine šljunka i pijeska debljine 25 cm, s modulom stišljivosti Ms=50 MN/m2, a gornji sloj kolničke konstrukcije izvesti od drobljene kamene mješavine 0-62 mm debljine 15 cm, s modulom stišljivosti Ms=100 MN/m2. Stavka obuhvaća nabavu, dopremu i ugradnja potrebnog materijala.
| Obračun po m3. | m3 | 6.75
13. | Nabava, doprema i ugradnja geomreža. Nabava, doprema i ugradnja geomreže vlačne čvrstoće ≥40kN/m (u oba smjera). Geomreža se ugrađuje prema nacrtima u projektu. Preklopi i nastavci su uključeni u jediničnu cijenu. Stavka obuhvaća nabavu, dopremu i ugradnju geomreže. Radovi se obavljaju prema OTU za radove u vodnom gospodarstvu (OTU 3-01, 3-02, 3-03, 3-04,...) Obračun se vrši po m2 ugrađene geomreže.
| Nabava, dobava i postavljanje geomreže | m2 | 75
14. | Asfaltiranje kolnika - AC 11 surf 50/70 Nabava, doprema i asfaltiranje kolnika u širini oštećenoj iskopom slojem AC 11, surf 50/70 debljine 4 cm. Asfaltni sloj nanosi se na sloj AC 22 base. U cijenu uključena dobava materijala te prijenos do mjesta ugradnje i ugradnja. Prije ugradnje očistiti spojeve sa starim asfaltom i premazati ih bitumenskom emulzijom.
| Obračun po m2 ugrađenog sloja. | m2 | 62.6
15. | Asfaltiranje kolnika - AC 22 base 50/70 Nabava, doprema i ugradnja sloja AC 22 base 50/70 debljine 7 cm na površinu kolnika oštećenog iskopom. Sloj se nanosi se na nosivi sloj od kamenog materijala. U cijenu uključena dobava materijala te prijenos do mjesta ugradnje i ugradnja. Prije ugradnje očistiti spojeve sa starim asfaltom i premazati ih bitumenskom emulzijom. Stavkom je obuhvaćeno asfaltiranje dijela prometnice koji bi se oštetio prilikom iskopa u širini rova.
| Obračun po m2 ugrađenog sloja. | m2 | 37.5
16. | Čišćenje i prskanje kolnika bitumenskom emulzijom. Čišćenje i prskanje postojećeg kolnika bitumenskom emulzijom prije ugradnje novog habajućeg sloja u količini 0,5 kg/m². Cijena obuhvaća čišćenje kolnika, nabavu i dopremu bitumenske emulzije i prskanje.
| Obračun po m2. | m2 | 62.6
17. | Zatrpavanje rova u zelenoj površini materijalom iz iskopa. Zatrpavanje rova pogodnim materijalom iz iskopa iznad cijevne zone do projektirane kote. Zatrpavanje izvesti u slojevima od 30 do 50 cm debljine uz nabijanje manjim mehaničkim nabijačima do potrebne zbijenosti modula stišljivosti Ms≥ 40 MN/m2 za dionice u zelenoj površini. Radove izvesti prema uvjetima koje daje proizvođač cijevi.
| Obračun po m3. | m3 | 90
18. | Zatrpavanje rova ispod asfatne ceste drobljenom kamenom mješavinom 0-62 mm. Zatrpavanje rova drobljenom kamenom mješavinom 0-62 mm iznad cijevne zone do projektirane kote. Zatrpavanje izvesti u slojevima od 30 do 50 cm debljine uz nabijanje manjim mehaničkim nabijačima do potrebne zbijenosti modula stišljivosti Ms ≥ 40 MN/m2 za dionice ispod asfatne ceste.
| Obračun po m3. | m3 | 30
19. | Utovar, odvoz i istovar viška zemlje na deponiju. Utovar, odvoz i istovar viška zemlje koji je nastao kao razlika između zemlje iz iskopa i zemlje potrebne za zatrpavanje na udaljenost do 10 km te planiranje u deponiji. Deponiju materijala odrediti će izvođač u toku izgradnje.
| Obračun iskopa i odvoza zemlje u sraslom stanju po m3. | m3 | 135
20. | Uklanjanje rubnjaka i ugradnja rubnjaka. Podrazumijeva uklanjanje rubnjaka na mjestu gdej će se nalaziti novi sabirni element, u maksimalnoj duljini 2 m te odvoz na privremenu deponiju. Vratiti neoštećene rubnjake na prvotno mjesto nakon radova, ukoliko to nije moguće, zamijeniti s novim uz sav potreban rad i materijal na postavljanju rubnjaka. Jedan rubnjak sse nalazi na kraju kanalice na sjeverno dijelu postaje, a drugi na južnom dijelu postaje kod novog sabirnog elementa.
| Obračun po komadu | kom | 2
21. | Planiranje i dovođenje terena u prvobitno stanje - zeleni pojas. Grubo i fino planiranje sa dovođenjem u prvobitno stanje terena na gradilištu oko trase cjevovoda. Za trasu u zelenom pojasu obračunata je površina planiranja od 4,0 m2/m' trase.
| Obračun po m2. | m2 | 115
III. IZGRADNJA PROJEKTIRANOG KOLEKTORA UKUPNO:
IV. SANACIJA SJEVERNIH DVOSTRUKIH KANALICA
1 | Strojno raskopavanje postojećih kanalica, betonskog izljevnog okna, betonske uljevne ploče i dijela postojećeg betonskog kanala.
Podrazumjeva strojno raskopavanje betona bagerom sa nastavkom - hidrauličkim čekićem, raskopavanje betona, uklanjanje, utovar i odvoz na deponiju.
| Obračun po m' izvedenih radova. | m' | 20
2 | Rekonstrukcija postojećeg betonskog kanala u duljini od 3.5 m.
Izrada betonskog kanala širine dna 0.5m, sa pokosom stranica 1:1, ukupne širine 2.0 m, visine do 0.75 m. Kanal je potrebno uklopiti u dio postojećeg kanala koji će se raskopati zbog svih ostalih betonskih radova: nove ulijevne građevine, uljevne ploče, zida i kanalica. Konture kanala se moraju nastaviti na konture postojećeg kanala. U cijeni je uključena nabava, doprema i ugradnja betona, izrada i demontaža oplata, svi prijevozi i prijenosi, rad na ugradbi i njezi betona, uklanjanje oplata i otpada te čišćenje okoliša. Između starog i novog betona radi boljeg povezivanja radi se SN veza. Prije ugradnje betona potrebno je formirati padove građevine zbijanjem zemljane podloge. Kanal izraditi betonom klase C20/25.
Dobava materijala i izvedba veznog sloja između starog i novog betona. Stavka obuhvaća izvedbu cementne vezne kaše pomoću elastificirajuće sintetičke disperzije na bazi stiren-butadiena. Vezivna emulzija mora biti bez otapala, plastifikatora i punila, pH vrijednosti 10.5-11.5 i viskoznosti oko 120 mPa.s. Cementnu veznu kašu spravljati u svemu prema uputama proizvođača, ugrađivati na prethodno pripremljenu i navlaženu podlogu pomoću četke. Novi beton ugrađuje se netom nakon ugradnje vezne kaše - "svježe na svježe". Obračun po m' izvedene veze.
Stavka uključuje:
| * Beton C20/25 | m3 | 12.9
| * Podložni izravnavajući sloj pijeska, d= 10cm | m3 | 8.9
| * Izvedba veznog sloja između starog i novog betona | m' | 2.5
3 | Izrada betonske uljevne građevine.
Izrada betonske ulijevne građevine tlocrtnih dimenzija 2.10 x 2.15 m debljine donje ploče i zidova 30 cm. U cijeni je uključena nabava, doprema i ugradnja betona, izrada i demontaža oplata, svi prijevozi i prijenosi, rad na ugradbi i njezi betona, uklanjanje oplata i otpada te čišćenje okoliša. Prije ugradnje betona potrebno je formirati padove građevine zbijanjem zemljane podloge. Ulijevnu građevinu izraditi betonom klase C 30/37.
Stavka uključuje:
| * Beton C30/37 | m3 | 3.2
| * Armaturna mreža Q-335 i šipke Φ 14 mm | kg | 325
| * Podložni izravnavajući sloj pijeska, d= 10cm | m3 | 0.65
4 | Izrada betonske uljevne ploče.
Izrada betonske ulijevne ploče tlocrtnih dimenzija 3.0 x 3.5 m debljine 15 cm. U cijeni je uključena nabava, doprema i ugradnja betona, izrada i demontaža oplata, svi prijevozi i prijenosi, rad na ugradbi i njezi betona, uklanjanje oplata i otpada te čišćenje okoliša. Prije ugradnje betona potrebno je formirati padove građevine zbijanjem zemljane podloge. Ulijevna ploča mora obavezno biti niža od postojećeg terena kako ne bi došlo do prodiranja vode ispod građevine i kako bi voda nesmetano tekla prema kanalicama. Pad ploče prema kanalu sve prema grafičkim prilozima u projektu Ulijevnu ploču izraditi betonom klase C 20/25. Po sredini ploče postaviti konstruktivnu mrežastu armaturu Q-188.
Stavka uključuje:
| * Beton C20/25 | m3 | 1.6
| * Armaturna mreža Q-188 | kg | 35
| * Podložni izravnavajući sloj pijeska, d= 10cm | m3 | 1.05
5 | Izgradnja dvostrukih kanalica (ispusta).
Podrazumijeva sav prijevoz, materijal i rad na izradi betonske podloge. Nabavu, dopremu i ugradnju kanalica te svih sastavnih dijelova i materijala potrebnih za potpunu izradu ispusta. Ispusti se izvode od predgotovljenih tipskih kanalica od betona klase C40/50 (detalji u nacrtu). Kanalice se postavljaju na podložni beton C12/15 debljine 0,15 m i širine 2,15 m.
Stavka uključuje:
| * Tipske trapezne kanalice | m' | 25
| * Podložni beton C12/15 | m3 | 9.6
| * Armaturna mreža Q-188 | kg | 80
| * Podložni izravnavajući sloj pijeska, d= 10cm | m3 | 6
6 | Izrada armiranobetnske izljevne građevine
Izrada AB izljevne građevine pravokutnog oblika betonom klase C 30/37 na uredno izvedenu podlogu, u svemu prema projektu. U cijeni je uključena nabava, doprema i ugradnja betona, izrada i demontaža oplata, svi prijevozi i prijenosi, rad na ugradbi i njezi betona, uklanjanje oplata i otpada te čišćenje okoliša. Obračun po m3 ugrađenog betona.
Stavka uključuje:
| * Beton C30/37 | m3 | 4.85
| * Armaturna mreža Q-335 i šipke Φ 14 mm | kg | 294
| * Podložni izravnavajući sloj pijeska, d= 10cm | m3 | 0.75
7 | Izrada armiranobetnskog zaštitnog zida.
Izrada AB zaštitnog zida na trakastom temelju pravokutnog oblika duljine 10,0m betonom klase C 30/37 na uredno izvedenu podlogu, u svemu prema projektu. U cijeni je uključena nabava, doprema i ugradnja betona, izrada i demontaža oplata, svi prijevozi i prijenosi, rad na ugradbi i njezi betona, uklanjanje oplata i otpada te čišćenje okoliša. Po završetku armirano-betonskih radova zid je potrebno obložiti humusnim materijalom, zatraviti i uklopiti u pokos postojećeg nasipa. Obračun po m3 ugrađenog betona.
| * Beton C30/37 | m3 | 2.55
| * Šipke Φ 12 mm | kg | 122
| * Podložni izravnavajući sloj pijeska, d= 10cm | m3 | 0.3
8 | Rekonstrukcija obodnog zemljanog nasipa.
Skidanje humusa. Skidanje humusa provodi se strojno u poprečnom smjeru u širini tijela novo projektiranog nasipa. Humus se skida u sloju od oko 15 cm. Iskopom dobiven humusni materijal deponira se na deponiji koju izvođač osigurava u toku provođenja pripremnih radova ili u blizini mjesta ugradnje pošto će se isti iskoristiti pri humusiranju pokosa nasipa.
| * Obračun po m3 humusa. | m3 | 0.6
Nasipavanje tijela nasipa. Na pripremljenu podlogu vrši se strojno nasipanje pogodnim materijalom iz iskopa te materijalom nabavljenim na tržištu koji zadovoljava u pogledu traženih svojstava materijala. Svojstva materijala moraju biti u skladu s OTU za radove u vodnom gospodarstvu. Materijal koji se ugrađuje u tijelo nasipa: gline niske do visoke plastičnosti, prašine, glinoviti pijesci i slični materijali osjetljivi na prisutnost vode (dio od materijala obuhvaćen iskopnom kategorijom „C“). Nasipanje se provodi uz zbijanje pogodnim valjkom u dovoljnom broju prijelaza do postizanja modula stišljivosti Ms ≥ 25 MN/m².
| * Obračun po m3 nasipanog i zbijenog materijala. | m3 | 13.5
9 | Humusiranje prostora oko i iznad kamenih gormada.
Nabava, dobava i ugradnja humusnog materijala, zasipanje prostora između kamenih gromada šljunčano-zemljanim materijalom kao ostatak poravnjanja pokosa nasipa uz kamene gromade, te nakon toga humusiranje prostora između i iznad kamenih gromada u debljini sloja od min. 15 cm.
| Obračun po m3 ugrađenog humusnog materijala. | m3 | 4.5
10 | Zatravnjivanje humusiranih površina.
Zatravnjivanje humusiranih površina sjetvom, prikladnom mješavinom trava, hidrosjetvom ili ručno.
| Obračun po m2 zatravnjene površine. | m2 | 22.6
IV. SANACIJA SJEVERNIH DVOSTRUKIH KANALICA UKUPNO:
V. ZAVRŠNI RADOVI
1. | Ispitivanje vodonepropusnosti saniranog kanalizacijskog cjevovoda i saniranih revizijskih okana. Ispitivanje vodonepropusnosti cjevovoda i okana nakon sanacije po normi HRN EN 1610:2015 od strane akreditiranog i ovlaštenog laboratorija za ispitivanje nepropusnosti kanalizacijskih sustava. Mjeriteljski ispitni laboratorij mora biti akreditiran kod Hrvatske akreditacijske agencije sukladno HRN EN ISO/IEC 17025:2007 i ovlašten od nadležnog Ministarstva uz izdavanje pisanog izvještaja. U cijenu stavke uračunato prethodno ispiranje cjevovoda, te izrada izvješća o provedenom ispitivanju, ovjerena od izvoditelja i ostalih nadležnih osoba koje su obvezatno prisutne na ispitivanju. Ispitivanje se vrši samo na: - saniranim kolektorima parcijalnim (packer) metodama, - novoizgrađenom kolektoru i novim oknima, te - saniranim postojećim oknima
| - Obračun po m' ispitanog cjevovoda (kolektora). | m' | 171.5
| - Obračun po kom ispitanog revizionog okna. | kom | 4
2. | CCTV snimanje svih saniranih kolektora nakon završetka radova. Snimanje stanja saniranog cjevovoda kamerom prema kontrolnoj shemi za CCTV inspekcijske radove uz izdavanje DVD video i pismenog izvještaja. Snimanje se vrši prema HRN EN 13508-2:2015. Stavka obuhvaća sve potrebne manipulacije i radove potrebne za provedbu snimanja cjevovoda, te predaju snimka/izvješća Investitoru. Snimanje kolektora kompletnog sustava potrebno je izvesti nakon završenih svih radova na sanaciji.
| - Obračun po m' ispitanog cjevovoda. | m' | 171.5
3. | Elaborata izvedenog stanja. Geodetsko snimanje i obilježavanje saniranog kolektora, po potrebi ucrtavanje u topografske karte, katastarske planove i za unos u podloge od Investitora.
| - Obračun po m' saniranog cjevovoda. | m' | 207
4. | Završno uređenje gradilišta Stavka uključuje čišćenje, odvoz viška materijala, opreme te dovođenje u prvobitno stanje.
| - Obračun po kompletu uređenog gradilišta. | komplet | 1
| V. ZAVRŠNI RADOVI |  |  | UKUPNO:
REKAPITULACIJA RADOVA :
I. PREDHODNI I PRIPREMNI RADOVI
II. SANACIJA KOLEKTORA METODAMA BEZ ISKOPAVANJA
III. IZGRADNJA PROJEKTIRANOG KOLEKTORA
IV. SANACIJA SJEVERNIH DVOSTRUKIH KANALICA
V. ZAVRŠNI RADOVI
UKUPNO I + II + III + IV + V :
Ponuditelj:
____________________
(potpis i pečat)