## NASLOVNA
TROŠKOVNIK
Investitor : | HRVATSKE AUTOCESTE d.o.o.
Sektor za investicije i EU fondove
Širolina 4
10000 Zagreb
Zahvat: | IZRADA IZVEDBENIH PROJEKATA SANACIJE GRAĐEVINA VODOZAŠTITE I PRIPADAJUĆIH DIJELOVA SUSTAVA ODVODNJE AUTOCESTE A1 ZAGREB – SPLIT – DUBROVNIK U NADLEŽNOSTI TJO PERUŠIĆ
Lokacija zahvata: | Laguna u stac km 145+300 lijevo
Stupanj projekta: | Troškovnik
Zajednička oznaka projekta : | HP 20208
Broj projekta : | ILG 10-551
Projektant: | SVJETLAN HUDEC, dipl.ing.građ.
Direktor: | SVJETLAN HUDEC, dipl.ing.građ.
Mjesto i datum: |  | Zagreb, travanj 2021.

## UVODNI DIO
OPĆI UVJETI
Izvođač je dužan pridržavati se svih važećih zakona i propisa iz područja gradnje, hrvatskih normi. Svi radovi moraju se izvesti solidno i stručno prema važećim propisima i pravilima dobrog zanata.
U stavkama, gdje se radi definiranja tehničkih svojstava i minimalnih tehničkih karakteristika navodi tip ili proizvođač predmeta nabave nudi se predmet nabave kao navedeni ili jednakovrijedan. U stavkama gdje se navodi određeni proizvod s dodatkom "ili jednakovrijedan", ponuditelj mora na za to predviđenim praznim mjestima troškovnika, prema odgovarajućim stavkama, navesti podatke o proizvodu i tipu odgovarajućeg proizvoda koji nudi te priložiti dokaze iz kojih će se vidjeti karakteristike jednakovrijednih materijala ili proizvoda koje ponuditelj nudi za stavke troškovnika gdje je ta mogućnost predviđena. Proizvodi koji su u dokumentaciji za nadmetanje navedeni kao primjeri smatraju se ponuđenima ako ponuditelj ne navede nikakve druge proizvode na za to predviđenom mjestu troškovnika predmeta nabave.
Od trenutka preuzimanja gradilišta pa do primopredaje objekta izvođač je odgovoran za stvari i osobe koje se nalaze unutar gradilišta. U građevinski dnevnik se unose svi bitni podaci i događaji tijekom građenja (npr. meteorološke prilike, temperatura zraka i sl.), upisuju primjedbe projektanata, nalozi nadzornog inženjera i inspekcije. Tako registrirani zahtjevi obvezni su za Izvođača radova, s tim da je za svaku nepredviđenu višu radnju, kojom bi se povećalo ukupne troškove predviđene za izgradnju po ovom troškovniku, prethodno potrebna suglasnost investitora.
Količine radova, koje nakon izvršenja čitavog posla nije moguće mjeriti neposrednom izmjerom treba po izvršenju pojedinog takvog rada preuzeti i ovjeriti nadzorni inženjer. Nadzorni inženjer i predstavnik izvođača radova unosit će u građevnu knjigu količine pojedinih takvih radova, s potrebnim skicama i izmjerama, te će svojim potpisima jamčiti za njihovu točnost. Samo tako utvrđeni radovi mogu se uzeti u obzir kod izrade privremenog ili konačnog obračuna radova.
Radovi se izvode prema projektu, a u svim slučajevima potrebne izmjene ili dopune projekta ili njegovih dijelova, odluku o tome donosit će sporazumno projektant, nadzorni inženjer, investitor i predstavnik izvođača radova, a tu svoju odluku unosit će u građevni dnevnik. Sve izmjene ili dopune projekta, ili njegovih dijelova, za koje se po građevnom dnevniku ne može dokazati da su uslijedile po opisanom postupku, neće se obračunavati ni po privremenom ni po konačnom obračunu.
U ovom troškovniku izložene cijene odnose se na jediničnu mjeru izvršenog rada. Prema tome, jedinične cijene obuhvaćaju sav rad, opremu, materijal, prijevoze, režiju gradilišta i uprave poduzeća, sva davanja te zaradu poduzeća. Sav montažni i sitni materijal je uključen i ne obračunava se zasebnim stavkama. Uključeni su sve vrste radova na izradi i montaži zaštitnih mjera i provizorija, sve vrste radova na montaži opreme, ispitivanja i parametriranja; po završetku svake faze i konačna ispitivanja po završetku svih radova, funkcionalne probe, podešenje i puštanje u probni rad, praćenje pogona i otklanjanje eventualnih nedostataka u jamstvenom roku, dodatni troškovi radne snage (dnevnice, prekovremeni i noćni rad) zbog izvođenja dijela radova u doba isključenog pogona, te svi ostali neimenovani pomoćni radovi i materijal, koji su potrebni za kompletno dovršenje radova po ovom troškovniku.
Jediničnim cijenama obuhvaćeno je osiguranje i ocjenjivanje kakvoće, tj. svi troškovi prethodnih i tekućih ispitivanja kako osnovnih materijala, tako i poluproizvoda, te definitivno dovršenih radova u skladu s važećim tehničkim propisima, pravilnicima i standardima i Općim tehničkim uvjetima. Stavke troškovnika odnose se na definitivno dovršene radove, ispitane po kvaliteti i funkcionalnosti od ovlaštenih institucija, te preuzete po nadzornoj službi Investitora, ukoliko nije u opisu izričito drukčije određeno.
Sav materijal i oprema, koju izvođač dobavlja i ugrađuje, mora imati isprave o sukladnosti, u skladu s važećim zakonima i propisima iz područja gradnje (tvornička ispitivanja i atesti, certifikati sukladnosti i sl.) i uvjerenja o kakvoći u skladu s važećim zakonima i propisima.
Izvođačeva je obveza održavanje javnih cesta koje koristi u svrhu građenja te sanacija svih eventualnih oštećenja nastalih korištenjem. Po završetku radova ceste je potrebno dovesti u prvobitno stanje bez prava na naknadu troškova.
Izvođač je dužan formirati gradilište sukladno veličini zahvata i trajanju radova, gradilište održavati čistim, a na kraju radova treba izvesti detaljno čišćenje. Nakon dovršenja gradnje predat će Izvoditelj radova posve uređeno gradilište i okolinu predstavniku Investitora uz obveznu prisutnost projektanta. Primjedbe dane od strane projektanta imaju istu težinu kao i primjedbe dane od strane nadzornog inženjera investitora.
Obveza izvođača je na propisan način zbrinuti višak materijala iz iskopa i otpad. Ta obveza također podrazumijeva pronalaženje lokacija odlagališta (gradske deponije ili slično), pribavljanje pripadajućih suglasnosti nadležnih komunalnih i drugih službi, nadzornog inženjera, glavnog projektanta i investitora, te sve ostale troškove za zbrinjavanje viška materijala i otpada, što je uključeno u jediničnu cijenu.
Obveza Izvođača radova je izvođenje radova pod prometom. Izvođač je dužan proučiti svu projektnu dokumentaciju, te je dužan prilagoditi svoju dinamiku radova, tehnologiju i organizaciju gradilišta prilagoditi uvjetima rada kako bi se nesmetano odvijao promet.
Izrada projekta privremene regulacije prometa je obaveza izvođača radova i uključena je u jedinične cijene radova. Potrebno je ishoditi sve potrebne suglasnosti nadležnih društava za upravljanje cestom. Tijekom izvođenja radova na mjestima gdje gradilište ometa postojeći promet izvođač je dužan ishoditi suglasnosti nadležnih institucija.

## SANACIJA LAGUNE
Redni broj | Opis rada | Jedinična mjera | Količina | Jedinična cijena u kunama | Ukupna cijena u kunama
Laguna u stac km 145+300 lijevo
I. PRIPREMNI RADOVI
1.1. | Mobilizacija i demobilizacija gradilišta, koja uključuje: - dovoz i odvoz svih potrebnih strojeva - dovoz i odvoz alata - uređenje privremene gradilišne deponije Obračun po kompletu. | kpl | 1 |  | 0
1.2. | Čišćenje terena od šiblja, unutar zaštitne žičane ograde lagune u dogovoru s Naručiteljem. Stavka obuhvaća: - krčenje grmlja i vađenje korijenja - utovar, odvoz i istovar s planiranjem na deponij koju osigurava izvoditelj. Izvođač mora vršiti radove iz ove stavke uz punu primjenu mjera zaštite na radu i bez nanošenja šteta na susjednim objektima. Izvedba radova, obračun radova i kontrola kvalitete prema OTU 1-03.1. Obračun radova po m2 stvarno izvršenog krčenja unutar žičane ograde. | m2 | 500 |  | 0
1.3. | Djelomično čišćenje i uređenje pristupne makadamske ceste Osposobljavanje pristupne makadamske ceste širine 3 m i dužine 157 m za pristup gradilištu. Predviđa se djelomično čišćenje i uređenje na mjestima gdje je to potrebno kako bi se osigurao nesmetan prilaz strojeva i mehanizacije za potrebe izvođenja radova na sanaciji, a sve prema odobrenju Nadzornog inženjera. Stavka obuhvaća i utovar i odvoz materijala na deponiju. Obračun radova po m2 stvarno izvršenog čišćenja i uređenja. Izvođač mora vršiti radove iz ove stavke uz punu primjenu mjera zaštite na radu i bez nanošenja šteta na susjednim objektima. Obračun radova makadamskog puta po m' saniranog puta. | m2 | 250 |  | 0
1.4. | Geodetski radovi. Obuhvaćaju sav rad na iskolčenju i svih sastavnih dijelova, objekata u zoni zahvata, sva mjerenja u vezi prijenosa podataka iz projekta na teren i obrnuto. Po završetku radova, dostaviti investitoru snimku izvedenog stanja. Izvedba radova, obračun radova i kontrola kvalitete prema OTU 1-02. Obračun po kompletu izvršene stavke. | kpl. | 1 |  | 0
1.5. | Ugradnja pneumatskog čepa Dobava i ugradnja pneumatskih čepova, kako bi se za vrijeme izvođenja radova privremeno zaustavio dotok vode u lagunu. Predviđa se ugradnja pneumatskog čepa u izlaznu cijev preljevne građevine prema separatoru. Pneumatski čep za BC ∅ 600. Stavka obuhvaća sav potreban rad i materijal.Po završetku sanacije potrebna demontaža i uklanjanje čepa. Obračun po kompletu izvršene stavke. | kpl | 1 |  | 0
1.6. | Uspostava i održavanje mimovoda (bypassa) Uspostava i održavanje bypassa radi omogućavanja izvođenja radova na sanaciji lagune, upotrebom odgovarajućih vakuum cisterni ili dr. Stavka uključuje sve potrebne radove, materijale, sredstva, transporte i opremu za navedene radove. Izvođač treba za vrijeme predviđenog trajanja radova, osigurati svu potrebnu opremu i strojeve (pumpe, spec. vozila i dr.) i uređaje (balone, čepove i dr.) te eventualno specijalne crpke za otpadne vode, tlačne fleksibilne cjevovode i transportna vozila kako bi se osigurala evakuacija otpadnih, oborinskih, procjednih i drugih voda.
| Obračun po kompletu postavljenog bypassa | kpl | 1 |  | 0
Uklanjanje postojećih betonskih dijelova
1.7. | Uklanjanje nefunkcionalne betonske perforirane cijevi i uklanjanje podložnog betona za stabilizaciju betonske cijevi. Uklanjanje se vrši strojno, a po potrebi ručno. Radove je potrebno izvesti prema općim tehničkim uvjetima i uvjetima iz izvedbenog projekta. Stavka obuhvaća uklanjanje betonskih dijelova,podložnog betona , utovar i odvoz na deponiju.
| Obračun po m' uklonjenog cjevovoda i podložnog materijala | m' | 18 |  | 0
1.8. | Čišćenje postojećeg nanosa u laguni obuhvaća uklanjanje zemljanog i kamenog nanosa kao i raslinja te pripremu za početak radova. Stavka obuhvaća iskop, guranje ili odlaganje na privremeno odlagalište i utovar materijala u prijevozno sredstvo te odvoz na trajnu deponiju. U stavku je uračunato i crpljenje zaostale otpadne vode iz taložnika te zbrinjavanje putem ovlaštene osobe. Obračun po m2 stvarno očišćene i površine. | m2 | 1500 |  | 0
1.9. | Ispiranje dna lagune se vrši kombiniranim strojevima za hidrodinamičko visokotlačno vodeno pranje. Za uklanjanje korijenja koje je prodrlo u lagunu potrebno je koristiti rotirajuće mlaznice s lancima i sl. Naslage i prepreke kao npr. naslage betona i kamenca na spojevima cijevi, odlomljenih dijelova cijevi, talog od šljunka, dijelova priključaka koji ulaze u cijev, ostaci građevinskih čelika od armatura, potrebno je ukloniti. U stavku je uračunato i crpljenje i zbrinjavanje zaostale vode iz taložnika nastale tijekom ispiranja dna lagune. Obračun po m2 stvarno očišćene i isprane površine. | m2 | 1500 |  | 0
1.10. | Privremeno uklanjanje dijela žičane ograde oko lagune Radovi pokriveni ovom stavkom uključuju osiguranje cjelokupne radne snage, materijala i opreme, te provedbu svog potrebnog rada na demontaži ograde oko lagune. Rad se mjeri po metru dužnom privremeno uklonjene ograde sa svim pripadajućim elementima. Obračun radova prema stvarno izvedenim količinama. Obračun po m' premještene ograde. | m' | 135 |  | 0
1.11. | Privremena montaža i demontaža sigurnosne ograde za vrijeme izvođenja radova na sanaciji kako bi se spriječio eventualan ulazak ljudi i naročito životinja na kolnik autoceste. Obračun po m' privremeno montirane i demontirane ograde ograde. | m' | 55 |  | 0
| I. PRIPREMNI RADOVI |  |  | UKUPNO: | 0
II. ZEMLJANI RADOVI
Izvedba obodnog nasipa
2.1. | Strojni iskop gornjeg sloja tla obodnog nasipa, skidanje humusa debljine 20 cm i urušenog zemljanog materijala sa pokosa okolnog terena, Stavka obuhvaća i mjestimično zasjecanje postojećih pokosa okolnog terena radi formiranja stabilnijih pokosa . Površina s koje se uklanja sloj humusa, kao i mjestimično zasjecanje pokosa prikazana na nacrtu ILG 08-548-5. Sanacija lagune na geodetskoj podlozi te na pripadajućim poprečnim profilima. Obračun radova prema stvarno izvedenim količinama po m3 iskopa zbijenog tla. | m3 | 75 |  | 0
2.2. | Planiranje dna plohe nasipa s točnošću +/- 3 cm. Radove u svemu izvesti prema općim tehničkim uvjetima izgradnje. Obračun radova prema m2 planiranog dna. | m2 | 260 |  | 0
2.3. | Izrada obodnog nasipa Stavka uključuje nabavu, dobavu i ugradnju materijala. Koristi se usitnjeni građevinski materijal granulacije 8-12 mm. Nasip je visine 20 cm, širina krune nasipa oko 1.7 m, . Stavku u svemu izvesti prema O.T.U. i prema tehničkim uvjetima izvedbenog projekta 5.5. Zemljani radovi. Prikaz na grafičkim prilozima ILG 08-548-5. Sanacija lagune. Obračun radova prema stvarno izvedenim količinama. | m3 | 55 |  | 0
Izvedba bočnih stranica lagune
2.4. | Uklanjanje zasutog i umjetnog materijala Rad uključuje iskop i uklanjanje zasutog materijala i umjetnog materijala (geotekstil i PE foliju). Uklanjanje se vrši strojno, a gdje to nije moguće rad će se vršit ručno. Stavka obuhvaća iskop, zasjecanje postojećih umjetnih materijala te uklanjanje guranje ili odlaganje na privremeno odlagalište, utovar u prijevozno sredstvo te odvoz na deponiju. Obračun radova po m2 uklonjenog materijala. | m2 | 250 |  | 0
2.5. | Uređenje temeljnog tla mehaničkim zbijanjem. Stavku u svemu izvesti prema O.T.U. Prije zbijanja površinu potrebno izravnati. Zahtjevi kakvoće su: stupanj zbijenosti Sz=97%, modul stišljivosti Ms=20 MN/m2. Uređenje temeljnog tla se vrši do vanjskog ruba obodnog nasipa. Obračun radova po m2 stvarno uređenog temeljnog tla. | m2 | 250 |  | 0
| II. ZEMLJANI RADOVI |  |  | UKUPNO: | 0
III. BETONSKI RADOVI
3.1. | Mjestimična krpanja eventualno oštećenog dna lagune Dobava i ugradnja brzovezujućeg reparaturnog morta klase CT-C16-F4 (EN 13813 ili jednakovrijedan _______________) na bazi cementa obogaćen smolom, visoke prionjivosti na podlogu. Mort se nanosi u debljinama 1-10 mm po sloju, preko prethodno izvedenog temeljnog premaza za poboljšanje prionjivosti. Radove izvesti prema uputama proizvođača materijala. Obračun po m2 površine. | m2 | 50 |  | 0
3.2. | Beton za stabilizaciju betonske cijevi
Betoniranje elementa za stabilizaciju betonske cijevi promjera Ø 600. Betoniranje podložnog betona za stabilizaciju izvodi se po cijeloj dužni betonske cijevi debljine 20 cm. Radove izvesti prema Općim tehničkim uvjetima izgradnje, izvedbenog projekta točka 5.7.
| Nabava, doprema i ugradnja betona C25/30. Obračun rada prema stvarno izvedenim količinama. | m3 | 2.5 |  | 0
3.3. | Betoniranje AB obloge - debljine 20 cm
Dobava i ugradnja AB betona C25/30 u bočne strane lagune objekta . Oznaka svježeg betona: C 2530; XC1 ; XF2 ; S1 ; Cl 0,10 ; Dmax 32. Beton izvesti s dodacima za vodonepropusnost. U cijenu stavke uključiti i eventualno potrebnu oplatu. AB ploču dvostrano armirati .Radove izvesti prema općim tehničkim uvjetima izgradnje za betonske radove, izvedbenog projekta točka 5.7. U cijenu je uključena izrada odnosno nabava, dobava i ugradnja betona te njega svježeg betona nakon ugradnje.
| Obračun po m3 prema stvarno izvedenim količinama. | m3 | 50 |  | 0
3.4. | Bušenje rupa za ankere ( spoj starog i novog pokosa)
| Bušenje rupa za potrebe izvođenja anker veza između starog dijela betonske obloge i novoplaniranog dijela obloge. U cijenu stavke uključen sav potreban rad i materijal na bušenju rupa Fi 8.0 mm dužine 10 cm na razmaku max 30 cm. Predviđa se obostrano bušenje prama priloženom nacrtu armature ILG 08-548-8. | kom | 1120 |  | 0
3.5. | Ugradna potrebne armature u AB oblogu lagune.
| Rebrasta armatura Dobava i ugradnja rebraste armature (B500B). Radove izvesti prema tehničkim uvjetima izgradnje te priloženom nacrtu armature ILG 08-548-8. Armatura AB pokosa. Obračun po kg prema stvarno izvedenim količinama. | kg | 565 |  | 0
Mrežasta armatura
| Dobava i ugradnja mrežaste armature B500B. Radove izvesti prema tehničkim uvjetima izgradnje te priloženom nacrtu armature ILG 08-548-8. Armatura AB pokosa Obračun po kg prema stvarno izvedenim količinama. | kg | 1175 |  | 0
| III BETONSKI RADOVI |  |  | UKUPNO | 0
IV. MONTAŽERSKI RADOVI
4.1. | Perforirana betonska cijev Φ 600 mm s otvorima 100 mm
Nabava, doprema i ugradnja perforiranih betonskih cijevi . Radove izvesti u skladu sa tehničkim rješenjem u sklopu dane projektne dokumentacije te točkom 5.6.1. tehničkih uvjeta izvođenja. U stavku uključiti i izvedbu perforacija na licu mjesta ukoliko se doprema puna cijev na gradilište.
| Obračun radova po m' ugrađene cijevi | m' | 18 |  | 0
4.2. | Betonske kape Φ 600 mm
Nabava, doprema i ugradnja betonske kape za betonsku cijev promjera Ø 600 i debljine 12 cm
| Obračun radova po komadu ugrađene kape | kom | 2 |  | 0
4.3. | Izvedba križnog stroja s postojećim dolaznim cjevovodom. Rad uključuje izvedbu križnog spoja novoplanirane perforirane cijevi te postojećeg dolaznog cjevovoda. Stavka obuhvaća sav rad, materijal za pravilno izvođenje križnog spoja.
| Obračun radova po komadu križnog spoja | kom | 1 |  | 0
4.4. | Montaža premještene ograde Zaštitna ograda koja je za potrebe sanacije lagune premještena vratit će se na mjesto za to predviđeno projektom. Stavka obuhvaća sav rad, prijevoz i postavljanje i stabilizaciju. Obračun radova po m' montirane ograde. U slučaju većeg oštećenje dijelova ograde u stavku uključiti i eventualnu zamjenu pojedinih dijelova ograde. | m' | 135 |  | 0
| IV. MONTAŽERSKI RADOVI |  |  | UKUPNO: | 0
V. BRAVARSKI RADOVI
5.1. | Nabava, doprema i ugradnja pocinčane rešetke 110x110 cm Rešetka se doprema na gradilište, postavlja na kontrolno okno na predviđeni otvor i montira prema projektu prikazano na nacrtu ILG 08-548-9 Detalj rešetke. U cijenu uključena vrijednosti radova postavljanja i stabilizacije rešetke, postavljanje pante okova i lokota kao i svih potrebnih materijala. Obračun radova po komadu ugrađene rešetke. | kom | 1 |  | 0
| V. BRAVARSKI RADOVI |  |  | UKUPNO: | 0
VI. ZAVRŠNI RADOVI
6.1. | Radovi pokriveni ovom stavkom uključuju osiguranje cjelokupne radne snage, materijala i opreme, te provedbu svog potrebnog rada na završnom čišćenju okoliša koje treba urediti nakon provedenih radova opisanih u stavkama ovog troškovnika. Obračun po kompletu radova. | komp | 1 |  | 0
| VI. ZAVRŠNI RADOVI |  |  | UKUPNO: | 0
REKAPITULACIJA RADOVA ZA Lagunu u stac km 145+300 lijevo
| I. PRETHODNI, PRIPREMNI I ZAVRŠNI RADOVI |  |  |  | 0
| II. ZEMLJANI RADOVI |  |  |  | 0
| III. BETONSKI RADOVI |  |  |  | 0
| IV. MONTAŽERSKI RADOVI |  |  |  | 0
| V. BRAVARSKI RADOVI |  |  |  | 0
| VI. ZAVRŠNI RADOVI |  |  |  | 0
| UKUPNO Laguna u stac km 145+300 lijevo: |  |  |  | 0
| U ____________, _______2021. godine | Za ponuditelja:
__________________
(potpis odgovorne osobe ponuditelja)