## Sheet1
TROŠKOVNIK - Električarski alat i mjerni uređaji za potrebe mehaničke radionice u TJO Lučko
Red. broj | Opis proizvoda | Jed. mjere | Količina | Jedinična cijena | Ukupna cijena
1 | Bušilica akumulatorska u koferu | kom | 1
Radni napon minimum 18V
Tip aku baterije Li-Ion
Broj aku baterija u kompletu minimum 2
Kapacitet baterije minimum 2,0 Ah
Podesivi zakretni moment 1,5 - 6 Nm
Promjer bušenja u čelik minimum do 10mm
Promjer bušenja u drvo minimum do 20mm
Prihvat alata 1,5-13mm
Maksimalni broj okretaja minimum 1800 o/min
Led radno svjetlo
Brzostezna glava bez ključa
30-minutni punjač u kompletu
Indikator stanja napunjenosti baterije
Jamstvo minimum 36 mjeseci
(kao tip: Metabo BS 18 L 18V/2,0Ah ili
jednakovrijedan)
Tip:______________________________________________
Proizvođač:_______________________________________
2 | Garnitura izvijača VDE (do 1000V) | gar | 1
Garnitura sadrži minimum 7 izvijača do 1000V (4 ravna i 3 križna)
Dimenzije izvijača:
Ravni: 0.5 x 3 x 100mm, 0.8 x 4 x 100, 1 x 5.5 x 125mm, 1.2 x 6.5 x 150mm
Križni: PH0 x 75mm, PH1 x 80mm, PH2 x 100mm.
(kao tip: Bahco B220.007 ili
jednakovrijedan)
Tip:______________________________________________
Proizvođač:_______________________________________
3 | Garnitura vilasto-okastih ključeva 6-21 mm | gar | 1
Veličine ključeva: 6 - 7 - 8 - 9 - 10 - 11 - 12 - 13 - 14 - 15 - 16 - 17 - 18 - 19 - 21 mm
Materijal - krom vanadijum čelik
Plastični držać u garnituri za svaki ključ
(kao tip: Proxxon PX23821 ili
jednakovrijedan)
Tip:______________________________________________
Proizvođač:_______________________________________
4 | Set bit nastavaka i svrdala | set | 1
Komplet mora sadržavati minimum 86 dijelova
(kao tip: Metabo 626708 ili
jednakovrijedan)
Tip:______________________________________________
Proizvođač:_______________________________________
5 | Vrh za lemilicu Weller LT 1SCNW | kom | 1
6 | Set za varenje na kartušu | set | 1
Piezo paljenje
Komplet za meko lemljenje na kartušu s nepomičnim plamenikom
Nastavci: Čekić za olovo, Ravni plamenik, Kružni nastavak
Priključak: Izravno na kartušu
Namjena: Meko lemljenje, skidanje stare boje, grijanje cijevi
Uložak: 190 g
(kao tip: 552-P ili
jednakovrijedan)
Tip:______________________________________________
Proizvođač:_______________________________________
7 | Lemilo plinsko (profesionalno-komplet) | kom | 1
Rad na plin "butan"
Ugrađen piezo upaljač za paljenje smjese plina i zraka
Ekvivalentna snaga električnog lemila 20-80W
Trajanje jednog punjenja do 2 sata rada
Regulacija temperature vrha 350-500 stupnjeva
Komplet: metalna kutija sa spužvicom, držačem i priborom
Jamstvo minimum 12 mjeseci
(kao tip: Weller pyropen piezo ili
jednakovrijedan)
Tip:______________________________________________
Proizvođač:_______________________________________
8 | Električno lemilo - pištolj za lemljenje | kom | 1
Za lemljenje elektro sklopova, rezanje, brtvljenje i slično
Ugrađeno svijetlo obasjava radni vrh
Vrlo brzo postizanje radne temperature, za 7 sekundi
Snaga 100W
Isporuka sadržava sljedeće dijelove: Pištolj za lemljenje, 2 dodatna
vrha, elektroničarska igla, kartonska kutija
Jamstvo minimum 12 mjeseci
(kao tip: Weller Expert 100W ili
jednakovrijedan)
Tip:______________________________________________
Proizvođač:_______________________________________
9 | Električni indikator/strujna kliješta | kom | 1
Otvorene čeljusti
Automatsko mjerenje AC i DC napona do 1000V i digitalnim prikazom
Jednostavno i točno mjerenje AC struje do 100 A
Mjerenje otpora do 1000Ω
Mjerenje neprekinutosti sa zvučnom signalizacijom
Kompaktan i robustan - otporan na pad
Robusne mjerne vezice
Jamstvo minimum 12 mjeseci
(kao tip: Fluke T5 - 1000 ili
jednakovrijedan)
Tip:______________________________________________
Proizvođač:_______________________________________
10 | True RMS (AC) Multimetar za električare | kom | 1
VoltAler funkcija za beskontaktnu detekciju prisustva napona
Mjerenje napona 0.001 … 600.00 V AC/DC
Mjerenje jakosti struje 0.001 … 10.00 A AC/DC (20A do 30s)
Mjerenje otpora 0.1 … 40 MΩ
Mjerenje kapaciteta 1nF … 1000μF
Mjerenje frekvencije 0.01 … 50.00 Hz
Ispitivanje dioda, neprekinutosti
Određivanje ispravnog uzemljenja vizualnom indikacijom
Automatska detekcija AC/DC napona
Min/Max/Average funkcija pri mjerenju
Ulaz niske impedancije za točnija mjerenja
Zaštita omskog ulaza u slučaju spoja na napon
Jamstvo minimum 12 mjeseci
(kao tip: FLUKE 117 ili
jednakovrijedan)
Tip:______________________________________________
Proizvođač:_______________________________________
11 | Svjetiljka prijenosna LED punjiva | kom | 2
Izvor svjetla LED min. 5W, 300 lm
Vrijeme rada neprestano min. 3 sata
Punjiva baterija Litij-ionska 18650 3,7 V DC/1800 mAh
Vrijeme punjenja maks. 3,5 h
Dimenzije: Dužina minimum 190mm, Promjer minimum 40mm
U kompletu dolaze baterija, punjač i adapter za automobil
Materijal - aluminij
Jamstvo minimum 12 mjeseci
(kao tip: Emos LED 5W E-1102 ili
jednakovrijedan)
Tip:______________________________________________
Proizvođač:_______________________________________
12 | LED punjiva naglavna baterijska svjetiljka - profi | kom | 2
Punjiva
Izvor svjetlosti LED dioda, osvjetljenje minium 400 lm
Snaga 10 W
Uključene punjive lition baterije 2 x 3,7 V , punjenje preko AC/DC
Domet 500 m
(kao tip: CATARA ili
jednakovrijedan)
Tip:______________________________________________
Proizvođač:_______________________________________
13 | Izvijači za elektroniku u garnituri | gar | 1
Garnitura sadrži minimum 7 izvijača
Izvijač plosnati minimalno 4 kom: 0,3x1,8; 0,4x2,5; 0,5x3; 0,8x4,0
Izvijač križni minimum 3 kom: PH00; PH0; PH1
(kao tip: Unior 607CS7E ili
jednakovrijedan)
Tip:______________________________________________
Proizvođač:_______________________________________
14 | Ispitivač napona i protoka | kom | 1
Optički i akustični ispitivač protoka
Ispitivač napona
Prikaz polariteta
Jednopolno prepoznavanje faza
Stalni prikaz statusa baterije
Ispitivanje protoka: 0 - 400 kΩ,
Smjer faznog okretanja: 100 - 690 V
Kategorija prenapona CAT III 690 V
Mjerni opseg napona 12 - 690 V/AC/DC
Opskrba naponom 2 mikro baterije (AAA)
Prikaz LED
Vrsta zaštite IP64
Jamstvo minimum 12 mjeseci
(kao tip: Fluke T110 ili
jednakovrijedan)
Tip:______________________________________________
Proizvođač:_______________________________________
15 | Produžni kabel na kolutu monofazni | kom | 1
Minimum 4 šuko utičnice montirane na kolutu
Dužina kabela minimum 25m
Kabel H05VV-3G presjeka minimum 1,5mm
Broj žila u kabelu minimum 3
IP 20
Monofazni
16 | Lemilo-puhalo vrućeg zraka | kom | 1
Radni napon 230 V, snaga min. 300W, temperatura min. 300 °C ,
maks. 500°C
Izmjenjivi vrhovi za koncentrirano puhanje zraka - min. 3 nastavka
Maks. količina zraka 22 l/min
Podešavanje temperature putem LC ekrana
Dvokomponentna drška
Stalak za odlaganje
Jamstvo minimum 12 mjeseci
(kao tip: ZD-8907 ili
jednakovrijedan)
Tip:______________________________________________
Proizvođač:_______________________________________
17 | Garnitura Torx ključeva L-ručka | gar | 1
Garnutura sadrži minimum 10 ključeva sa L ručicom:
Torx TX 8 – 10 – 15 – 20 – 25 – 27 – 30 – 40 – 45 - 50 + stalak za ključeve
(kao tip: Proxxon Kat. Broj 22652 ili
jednakovrijedan)
Tip:______________________________________________
Proizvođač:_______________________________________
18 | Ispitni kabeli sa pipalicama za instrument,Fluke TL175 TwistGuard | kom | 1
19 | Vrh za lemilicu Weller LT 1SC | kom | 1
20 | Vrh za lemilicu Weller LT A | kom | 1
21 | Vrh za lemilicu Weller LT H | kom | 1
22 | Krokodil štipaljke, Fluke AC 175 | kom | 1
23 | Garnitura Torx odvijača | gar | 1
Garnutura sadrži minimum 6 odvijača:
Torx TX 10 – 15 – 20 – 25 – 30 – 40
(kao tip: Proxxon Kat. Broj 22640 ili
jednakovrijedan)
Tip:______________________________________________
Proizvođač:_______________________________________
24 | Garnitura nasadnih ključeva | gar | 1
Minimalno 29 dijelna garnitura od 8-34 mm
S prihvatom 1/2"(12,5 mm) i nasadnim ključem do 34 mm
(kao tip: Proxxon Kat. Broj 23000 ili
jednakovrijedan)
Tip:______________________________________________
Proizvođač:_______________________________________
25 | Akumulatorska kutna brusilica | kom | 1
Promjer alata: 125 mm
Broj okretaja o/min-1 8.000 o/min
S-automatik sigurnosna spojka
U kompletu dolazi punjač+tri Li-ion aku baterije
Zaštita od pregrijavanja
Četveropolni robusni elektro motor, visoke performanse i izdržljivost
AIR COOLED tehnologija za brzo punjenje
Prihvat alata Quick M 14
Podešavanje položaja štitnika bez alata
Jamstvo minimum 36 mjeseci
(kao tip: Metabo Aku W18-LTX 125 Li-ion ili
jednakovrijedan)
Tip:______________________________________________
Proizvođač:_______________________________________
26 | Kliješta vodoinstalaterska podešavajuća univerzalna | kom | 2
Stezna površina s posebno ojačanim zubima
Dužina 250mm
Ne proklizuje na materijalu, mala upotreba sile
Zubi tvrdoće cca. 61 HRC
Podešavanje otvora čeljusti pritiskom na dugme
Maksimalni prihvat matice OK 46mm
Maksimalni prihvat cijevi Ø 50 mm
(kao tip: Knipex Cobra Quick Set Kat. Broj 87 21 250 ili
jednakovrijedan)
Tip:______________________________________________
Proizvođač:_______________________________________
27 | Garnitura nasadnih ključeva | kom | 1
Garnitura za precizne mehaničare s račnom 1/4", 36-djelna.
Uključuje nasadne ključeve 4 - 13mm
Nasadne bitove plosnate, križne i imbus ključeve
1,25 – 1,5 – 2,0 – 2,5 i 3,0mm klasične imbus ključeve.
Jamstvo: min. 12 mjeseci
(kao tip Proxxon Industrial PX23080 ili
jednakovrijedan)
Tip:______________________________________________
Proizvođač:_______________________________________
28 | Kliješta vodoinstalaterska podešavajuća kosa 400mm | kom | 2
Fino podešavanje za optimalnu prilagodbu
Dužina 400mm
Ne proklizuje na materijalu, mala upotreba sile
Zubi tvrdoće cca. 61 HRC
Podešavanje otvora čeljusti pritiskom na dugme
Maksimalni prihvat matice OK 95 mm
Maksimalni prihvat cijevi Ø 90 mm
(kao tip: Knipex Kat. Broj 87 01 400 ili
jednakovrijedan)
Tip:______________________________________________
Proizvođač:_______________________________________
29 | Samo-podešavajuća kliješta za završne čahure | kom | 1
Četverokutno prešanje i za završne čahure za žile 0,08-16 mm²
Kvadratno stiskanje za optimalnu površinu kontakta steznih spojeva
Samopodesiva prilagodba na željenu veličinu završne čahure za žile
Pojačanje sile putem koljenaste poluge za rad bez umaranja
Krom – vanadij visoko kvalitetni električni čelik, kovani, kaljeni u ulju
Dužina kliješta min 180mm
Težina minimum 405g
(kao tip: Knipex Kat. Broj 97 53 04 ili
jednakovrijedan)
Tip:______________________________________________
Proizvođač:_______________________________________
30 | Kliješta za stiskanje neizoliranih kabelskih stopica | kom | 1
Za neizolirane plosnate, cjevaste i prešane kabelske stopice prema i DIN
46234 i DIN 46235 kao i neizolirani plosnati, mono i prešani konektori
Kapacitet kvadratnih milimetara 0,5 - 10,0 mm²
Duljina min 220 mm
Težina min 478g
Pojačanje sile putem koljenaste poluge za rad bez umaranja
Krom – vanadij visoko kvalitetni električni čelik, kovani, kaljeni u ulju
(kao tip: Knipex Kat. Broj 97 52 33 ili
jednakovrijedan)
Tip:______________________________________________
Proizvođač:_______________________________________
31 | Kliješta za stiskanje izoliranih kabelskih stopica | kom | 1
Za izolirane kabelske stopice, izolirane utične konektore, Izolirane spojke
Područje gnječenja 0,5-6mm
Pojačanje sile putem koljenaste poluge za rad bez umaranja
Krom – vanadij visoko kvalitetni električni čelik, kovani, kaljeni u ulju
Duljina min 220 mm
Težina min 487g
(kao tip: Knipex Kat. Broj 97 52 36 ili
jednakovrijedan)
Tip:______________________________________________
Proizvođač:_______________________________________
32 | Garnitura imbus ključeva - dugih | kom | 1
Broj ključeva: 9
Dimenzije: 1.5, 2, 2.5, 3, 4, 5, 6, 8, 10
Materijal: Krom-vanadij
U cijelosti ojačan i zakaljen
Završna obrada: niklovanje
Izrađen prema standardu ISO 2936
(kao tip: Unior 220/3LPH Kat. Broj 608533 ili
jednakovrijedan)
Tip:______________________________________________
Proizvođač:_______________________________________
33 | Set nasadnih imbus ključeva | kom | 1
Za prihvat 1/4" (6,3 mm) i zatezni moment do 25 Nm. Veličine 2 – 6 mm.
Za prihvat 1/2" (12,5 mm) i zatezni moment od 25 – 210 Nm.
Veličine 6 – 14 mm (kratka varijanta 55 mm)
Veličine 5 – 12 mm (dugačka varijanta 100 mm)
(kao tip Proxxon PX 23100 1/4”+1/2” 2-14 mm 18/1 ili
jednakovrijedan)
Tip:______________________________________________
Proizvođač:_______________________________________
34 | Kombinirana kliješta 180 mm | kom | 1
Specijalni alatni čelik, kovan, višestupanjski kaljen u ulju
Izolirani višekomponentnim rukohvatima, testirani na VDE
Izolirana do 1000 V AC
(kao tip Knipex 03 06 180 ili
jednakovrijedan)
Tip:______________________________________________
Proizvođač:_______________________________________
35 | Sjekača kliješta bočna 180 mm | kom | 1
Električni čelik od vanadija, kovan, višestupanjski kaljen u ulju
Izolirani višekomponentnim rukohvatima, testirani na VDE
Izolirana do 1000 V AC
(kao tip Knipex 70 06 180 ili
jednakovrijedan)
Tip:______________________________________________
Proizvođač:_______________________________________
36 | Set nasadnih odvijača 6 kom. | kom | 1
Veličina od 5,5 - 13 mm
Zaobljena dvokomponentna drška s fleksibilnim „FLEX-DOT“ ispupčenjima
Odvijač izrađen od visoko kvalitetne legure kroma,mangana i kaljenog čelika
Drška je izrađena od specijalne gume koja nije ljepljiva i otporna je na ulja
(kao tip Proxxon PX22644 ili
jednakovrijedan)
Tip:______________________________________________
Proizvođač:_______________________________________
37 | Kliješta za skidanje izolacije 160 mm | kom | 1
Jednostavno podešavanje potrebnog promjera s navojnim vijkom i sig.maticom
Alatni čelik, kovan, očvrsnuo u ulju
Izolirana do 1000 V AC
Izolirani višekomponentnim rukohvatima, testirani na VDE
(kao tip Knipex 11 06 160 ili
jednakovrijedan)
Tip:______________________________________________
Proizvođač:_______________________________________
38 | Nož za skidanje izolacije 8-28 mm | kom | 1
S oštricom noža i kuke, uključena zaštitna kapa
Samozatezna poluga za držanje
S vijkom za podešavanje za podešavanje dubine rezanja
Okretni nož za kružno i uzdužno rezanje
Kućište: plastično, otporno na udarce
(kao tip Knipex 16 20 165 SB ili
jednakovrijedan)
Tip:______________________________________________
Proizvođač:_______________________________________
39 | Kliješta poluokrugla špic ravna 200 mm | kom | 1
Elastični precizni vrhovi otporni na izobličenja
Polukružne, duge, sužene čeljusti
S reznim rubovima za meku, srednje tvrdu i tvrdu žicu
Rezni rubovi dodatno indukcijski kaljeni
Čelik od vanadija, kovan, višestupanjski kaljen u ulju
Izolirana do 1000 V AC
(kao tip Knipex 26 16 200 ili
jednakovrijedan)
Tip:______________________________________________
Proizvođač:_______________________________________
40 | Garnitura nasadnih ključeva | kom | 1
Nasadni ključevi 6-24 sa račnom,zglobom,produžecima i T ručkom
Torx unutarnji E6-18 + vanjski T15-50
Imbus HX4-11
Zvjezdasti 56810
Ključevi za svijećice 14161819 + dugi ključevi 10131517
(kao tip Proxxon 3/8” 6-24 mm / 65 kom ili
jednakovrijedan)
Tip:______________________________________________
Proizvođač:_______________________________________
41 | Instrument kliješta strujna digitalna | kom | 1
Mjerenje izmjeničnog i istosmjernog napona do 600 V
Mjerenje izmjenične i istosmjerne struje do 400 A
Otpor do 40 Mohm,zujalica, frekvencija DO 1 MHz
Auto range,diodni test, data hold, max hold, sleep mode
(kao tip Uni trend UT 203 strujna kliješta ili
jednakovrijedan)
Tip:______________________________________________
Proizvođač:_______________________________________
42 | Izvlakač dvokraki | kom | 1
Materijal: poseban alatni čelik kovani, potpuno poboljšan i ojačan
Završna obrada: kromiranje prema standardu EN12540, vijak bruniran
L max - 90, D1 max - 90, D2 max - 50-110
Okretanjem krakova, izvlakač postaje unutrašnji ili vanjski
(kao tip Unior 683/2 2-90 ili
jednakovrijedan)
Tip:______________________________________________
Proizvođač:_______________________________________
SVEUKUPNO:
PDV
SVEUKUPNO (S PDV-om):
*Ponuditelj koji ne nudi proizvod naveden u koloni Opis proizvoda, upisuje jednakovrijedan proizvod koji nudi (Tip / Proizvođač). Za jednakovrijedne proizvode Ponuditelj mora dostaviti dodatnu listu, sa tehničkim opisom proizvoda, iz koje se vidi da ponuđeni proizvod odgovara traženom iz Troškovnika.
U_____________________, _____________ 2021.
(žig i potpis ovlaštene osobe)
___________________________