## Troškovnik
TROŠKOVNIK
ZAMJENA SVJETLOSNE TRAKE OD AKRILNOG STAKLA NA NADSTREŠNICI NP ŽUPANJA
NAPOMENE: - Mobilizacija opreme za radove u obvezi je i na trošak Izvođača (ukalkulirano u jedinične cijene); - Radne skele, platforme, dizalice za rad (do 8 m visine), sav potrošni, spojni i ostali materijal, te provedba mjera zaštite na radu u skladu s važećim zakonima i propisima u obvezi su i na trošak Izvođača (ukalkulirano u jedinične cijene); - Zaštita prostora, prometa, opreme i instalacija unutar nadstrešnice, kao i konačno čišćenje gradilišta u obvezi je i na trošak Izvođača (ukalkulirano u cijene u ponudi); - Izvođač je dužan prije narudžbe (izrade) svih elemenata izvršiti detaljnu izmjeru na objektu; - Izvođač je dužan prije ugradnje materijala, njihovu kvalitetu, odnosno jednakovrijednost dokazati atestima dostavljenim Naručitelju; - Jamstveni rok za izvedene radove je 2 (dvije) godine, a za bitne zahtjeve za građevinu u skladu sa Zakonom o obveznim odnosima.
Red. br. | Opis stavke | Jed. mjere | Količina | Jedinična cijena | Ukupno (kn)
1. | Demontaža postojećih elemenata (segmenata) svjetlosne trake na nadstrešnici naplatne postaje Županja, koja se sastoji od 20 elemenata nazivnih dimenzija 110 x 170 cm, sa svom pričvrsnom opremom i spojnim elementima. U cijeni uključeni svi prijenosi, prijevozi, utovar u prijevozno sredstvo, te odvoz na dopušteni deponij s potrebnim (zakonom propisanim) zbrinjavanjem otpada. | kpl. | 1
2 | Dobava i ugradnja novih elemenata (segmenata) svjetlosne trake sa svom dodatnom opremom i spojnim elementima potrebnim za montažu. Elementi svjetlosne trake od jednoslojnih UV stabiliziranih akrilnih segmenata, u opal-mliječnoj boji. Svjetlosna traka je nazivnih dimenezija 1,70 x 20,20 m (dimenzije svijetlog otvora su 1,50 x 20,00 m). Elementi svjetlosne trake se na konstrukciju montiraju vijčanjem preko odgovarajućih brtvi između elemenata svjetlosne trake i podkonstrukcije prema uputama proizvođača. Pokrov mora biti vodotijesan i ne smije propuštati vodu. Sve eventualne neravnine podkonstrukcije na kojoj leže elementi svjetlosne trake potrebno ja zabrtviti odgovarajućim brtvenim materijalom za vanjsku uporabu. U cijenu su uračunati i troškovi čišćenja i premaza dosjednog vijenca dim. 1,5 x 20,0 m temeljnim premazom i zaštitnom lak bojom u RAL-u postojeće konstrukcije, te sve potrebno do pune uporabne gotovosti. Obračun po m² svijetlog otvora svjetlarnika nadstrešnice NP Županja. | m² | 30
UKUPNO:
PDV 25 %:
SVEUKUPNO:
Ponuditelj je dužan upoznati se s ponudbenom dokumentacijom te izvršiti pregled lokacije izvedbe radova, kako bi ponuda uključivala sve troškove za izvedbu radova. Ukoliko se prije predaje ponude utvrdi eventualna nepravilnost, nepotpunost ili nejasnoća u opisu određene stavke, ponuditelj je dužan pisanim putem kontaktirati Naručitelja radi objašnjenja. Naknadne korekcije neće se priznavati.
Jedinične cijene obuhvaćaju sve troškove vezane uz rad, opremu, materijal, prijevoze i prijenose, režiju gradilišta i uprave poduzeća, sva davanja, cestarine i sl., te zaradu poduzeća.
Konačna vrijednost radova utvrdit će se na osnovu stvarno izvedenih količina priznatih u građevinskoj knjizi.
U ____________________ , _______________ godine
Ponuditelj:
Potpis:
Pečat: