## Sheet1
TROŠKOVNIK - Električarski alat i mjerni uređaji za potrebe električara u TJO Delnice
Red. broj | Opis proizvoda | Jed. mjere | Količina | Jedinična cijena | Ukupna cijena
1 | Bušilica akumulatorska u koferu | kom | 1
Radni napon minimum 18V
Tip aku baterije Li-Ion
Broj aku baterija u kompletu minimum 2
Kapacitet baterije minimum 2,0 Ah
Podesivi zakretni moment 1,5 - 6 Nm
Promjer bušenja u čelik minimum do 10mm
Promjer bušenja u drvo minimum do 20mm
Prihvat alata 1,5-13mm
Maksimalni broj okretaja minimum 1800 o/min
Led radno svjetlo
Brzostezna glava bez ključa
30-minutni punjač u kompletu
Indikator stanja napunjenosti baterije
Jamstvo minimum 36 mjeseci
(kao tip: Metabo BS 18 L 18V/2,0Ah ili
jednakovrijedan)
Tip:______________________________________________
Proizvođač:_______________________________________
2 | Garnitura izvijača VDE (do 1000V) | gar | 3
Garnitura sadrži minimum 7 izvijača do 1000V (4 ravna i 3 križna)
Dimenzije izvijača:
Ravni: 0.5 x 3 x 100mm, 0.8 x 4 x 100, 1 x 5.5 x 125mm, 1.2 x 6.5 x 150mm
Križni: PH0 x 75mm, PH1 x 80mm, PH2 x 100mm.
(kao tip: Bahco B220.007 ili
jednakovrijedan)
Tip:______________________________________________
Proizvođač:_______________________________________
3 | Ispitivač napona 220-250V | kom | 5
Dimenzije sa drškom minimum 180mm, DIN VDE 0680/6
(kao tip: Bahco 806-1-2 ili
jednakovrijedan)
Tip:______________________________________________
Proizvođač:_______________________________________
4 | Garnitura vilasto-okastih ključeva 6-21 mm | gar | 1
Veličine ključeva: 6 - 7 - 8 - 9 - 10 - 11 - 12 - 13 - 14 - 15 - 16 - 17 - 18 - 19 - 21 mm
Materijal - krom vanadijum čelik
Plastični držać u garnituri za svaki ključ
(kao tip: Proxxon PX23821 ili
jednakovrijedan)
Tip:______________________________________________
Proizvođač:_______________________________________
5 | Lemilo plinsko (profesionalno-komplet) | kom | 1
Rad na plin "butan"
Ugrađen piezo upaljač za paljenje smjese plina i zraka
Ekvivalentna snaga električnog lemila 20-80W
Trajanje jednog punjenja do 2 sata rada
Regulacija temperature vrha 350-500 stupnjeva
Komplet: metalna kutija sa spužvicom, držačem i priborom
Jamstvo minimum 12 mjeseci
(kao tip: Weller pyropen piezo ili
jednakovrijedan)
Tip:______________________________________________
Proizvođač:_______________________________________
6 | Zglobne (sklopive) aluminijske ljestve sa proširenim stabilizatorima | kom | 1
4 x 3 gazišta (3 zgloba)
Platforma za stajanje(kao postolje)
Maksimalna radna visina 440 cm
Težina minimum 11,8kg
(kao tip: Krause 085214 ili
jednakovrijedan)
Tip:______________________________________________
Proizvođač:_______________________________________
7 | True RMS (AC) Multimetar za električare | kom | 1
VoltAler funkcija za beskontaktnu detekciju prisustva napona
Mjerenje napona 0.001 … 600.00 V AC/DC
Mjerenje jakosti struje 0.001 … 10.00 A AC/DC (20A do 30s)
Mjerenje otpora 0.1 … 40 MΩ
Mjerenje kapaciteta 1nF … 1000μF
Mjerenje frekvencije 0.01 … 50.00 Hz
Ispitivanje dioda, neprekinutosti
Određivanje ispravnog uzemljenja vizualnom indikacijom
Automatska detekcija AC/DC napona
Min/Max/Average funkcija pri mjerenju
Ulaz niske impedancije za točnija mjerenja
Zaštita omskog ulaza u slučaju spoja na napon
Jamstvo minimum 12 mjeseci
(kao tip: FLUKE 117 ili
jednakovrijedan)
Tip:______________________________________________
Proizvođač:_______________________________________
8 | LED punjiva naglavna baterijska svjetiljka - profi | kom | 3
Punjiva
Izvor svjetlosti LED dioda, osvjetljenje minium 400 lm
Snaga 10 W
Uključene punjive lition baterije 2 x 3,7 V , punjenje preko AC/DC
Domet 500 m
(kao tip: CATARA ili
jednakovrijedan)
Tip:______________________________________________
Proizvođač:_______________________________________
9 | Svjetiljka prijenosna LED punjiva | kom | 1
Izvor svjetla LED min. 5W, 300 lm
Vrijeme rada neprestano min. 3 sata
Punjiva baterija Litij-ionska 18650 3,7 V DC/1800 mAh
Vrijeme punjenja maks. 3,5 h
Dimenzije: Dužina minimum 190mm, Promjer minimum 40mm
U kompletu dolaze baterija, punjač i adapter za automobil
Materijal - aluminij
Jamstvo minimum 12 mjeseci
(kao tip: Emos LED 5W E-1102 ili
jednakovrijedan)
Tip:______________________________________________
Proizvođač:_______________________________________
10 | Set bitova i svrdala 86 dijelova u kutiji | kom | 1
Svrdla za metal HSS-TiN-14 kom
Svrdla za zidove od tvrdog metala-7 kom
Svrdla za drvo-5 kom
Svrdla za ravno drvo-4 kom
S 2 bita, L = 25 mm-32 kom
S 2 bita, L = 50 mm-8 kom
TX 20; ključevi nasadni-8 kom
Vodič dubine-4 kom
Ø ravnalo-1 kom
Imbus ključ-1 kom
Upuštač-1 kom
Magnetni držač bita-1kom
(kao tip Metabo SP, 86 KOMADA 626708000 ili
jednakovrijedan)
Tip:______________________________________________
Proizvođač:_______________________________________
11 | Lemilo-puhalo vrućeg zraka | kom | 1
Radni napon 230 V, snaga min. 300W, temperatura min. 300 °C ,
maks. 500°C
Izmjenjivi vrhovi za koncentrirano puhanje zraka - min. 3 nastavka
Maks. količina zraka 22 l/min
Podešavanje temperature putem LC ekrana
Dvokomponentna drška
Stalak za odlaganje
Jamstvo minimum 12 mjeseci
(kao tip: ZD-8907 ili
jednakovrijedan)
Tip:______________________________________________
Proizvođač:_______________________________________
12 | Garnitura nasadnih ključeva | gar | 1
Minimalno 29 dijelna garnitura od 8-34 mm
S prihvatom 1/2"(12,5 mm) i nasadnim ključem do 34 mm
(kao tip: Proxxon Kat. Broj 23000 ili
jednakovrijedan)
Tip:______________________________________________
Proizvođač:_______________________________________
13 | Drvene ljestve duple, 4 gazišta | kom | 1
Broj gazišta: 4
Razmak gazišta min. 3150 mm
Radna visina: min. 2,50 m
Visina rasklopljenih: min. 1,15 m
Ukupna visina: min. 1,20 mm
Težina: min. 6 kg
14 | Garnitura nasadnih ključeva | kom | 2
Garnitura za precizne mehaničare s račnom 1/4", 36-djelna.
Uključuje nasadne ključeve 4 - 13mm
Nasadne bitove plosnate, križne i imbus ključeve
1,25 – 1,5 – 2,0 – 2,5 i 3,0mm klasične imbus ključeve.
Jamstvo: min. 12 mjeseci
(kao tip Proxxon Industrial PX23080 ili
jednakovrijedan)
Tip:______________________________________________
Proizvođač:_______________________________________
15 | Alat za montažu gumenih brtvi TIP 1030-U1 EMKA | kom | 1
16 | Garnitura imbus ključeva - dugih | kom | 2
Broj ključeva: 9
Dimenzije: 1.5, 2, 2.5, 3, 4, 5, 6, 8, 10
Materijal: Krom-vanadij
U cijelosti ojačan i zakaljen
Završna obrada: niklovanje
Izrađen prema standardu ISO 2936
(kao tip: Unior 220/3LPH Kat. Broj 608533 ili
jednakovrijedan)
Tip:______________________________________________
Proizvođač:_______________________________________
SVEUKUPNO:
PDV
SVEUKUPNO (S PDV-om):
*Ponuditelj koji ne nudi proizvod naveden u koloni Opis proizvoda, upisuje jednakovrijedan proizvod koji nudi (Tip / Proizvođač). Za jednakovrijedne proizvode Ponuditelj mora dostaviti dodatnu listu, sa tehničkim opisom proizvoda, iz koje se vidi da ponuđeni proizvod odgovara traženom iz Troškovnika.
U_____________________, _____________ 2022.
(žig i potpis ovlaštene osobe)
___________________________