## Sheet1
TROŠKOVNIK - Električarski alat i mjerni uređaji za potrebe električara u TJO Okučani
Red. broj | Opis proizvoda | Jed. mjere | Količina | Jedinična cijena | Ukupna cijena
1 | Bušilica akumulatorska u koferu | kom | 1
Radni napon minimum 18V
Tip aku baterije Li-Ion
Broj aku baterija u kompletu minimum 2
Kapacitet baterije minimum 2,0 Ah
Podesivi zakretni moment 1,5 - 6 Nm
Promjer bušenja u čelik minimum do 10mm
Promjer bušenja u drvo minimum do 20mm
Prihvat alata 1,5-13mm
Maksimalni broj okretaja minimum 1800 o/min
Led radno svjetlo
Brzostezna glava bez ključa
30-minutni punjač u kompletu
Indikator stanja napunjenosti baterije
Jamstvo minimum 36 mjeseci
(kao tip: Metabo BS 18 L 18V/2,0Ah ili
jednakovrijedan)
Tip:______________________________________________
Proizvođač:_______________________________________
2 | Drvene ljestve duple, 5 gazišta | kom | 1
Broj gazišta: 5
Razmak gazišta min. 3150 mm
Radna visina: min. 2,75 m
Visina rasklopljenih: min. 1,40 m
Ukupna visina: min. 1,45 mm
Težina: min. 7 kg
3 | Set bit nastavaka i svrdala | set | 1
Komplet mora sadržavati minimum 86 dijelova
(kao tip: Metabo 626708 ili
jednakovrijedan)
Tip:______________________________________________
Proizvođač:_______________________________________
4 | Bušilica bušaći čekić | kom | 1
Prihvat SDS plus alata
Dodatna samozatezna glava sa brzom izmjenom
Snaga min.1100 W
Podešavanje brzine vrtnje
Čekić bušenje, dvije brzine bušenja i kao dlijeto
Bušenje beton 28 mm, drvo 35mm/30mm, čelik 13mm/6mm
Snaga pojedinog udarca 3,4 J
Masa max. 3,40 kg
Jamstvo min.12 mjeseci
(kao tip Metabo Bušaći Čekić UHEV 2860-2 Quick 1100W 3,4J SDS-plus ili
jednakovrijedan)
Tip:______________________________________________
Proizvođač:_______________________________________
5 | LED punjiva naglavna baterijska svjetiljka - profi | kom | 1
Punjiva
Izvor svjetlosti LED dioda, osvjetljenje minium 400 lm
Snaga 10 W
Uključene punjive lition baterije 2 x 3,7 V , punjenje preko AC/DC
Domet 500 m
(kao tip: CATARA ili
jednakovrijedan)
Tip:______________________________________________
Proizvođač:_______________________________________
6 | Set za varenje na kartušu | set | 1
Piezo paljenje
Komplet za meko lemljenje na kartušu s nepomičnim plamenikom
Nastavci: Čekić za olovo, Ravni plamenik, Kružni nastavak
Priključak: Izravno na kartušu
Namjena: Meko lemljenje, skidanje stare boje, grijanje cijevi
Uložak: 190 g
(kao tip: 552-P ili
jednakovrijedan)
Tip:______________________________________________
Proizvođač:_______________________________________
7 | Akumulatorska kutna brusilica | kom | 1
Promjer alata: 125 mm
Broj okretaja o/min-1 8.000 o/min
S-automatik sigurnosna spojka
U kompletu dolazi punjač+tri Li-ion aku baterije
Zaštita od pregrijavanja
Četveropolni robusni elektro motor, visoke performanse i izdržljivost
AIR COOLED tehnologija za brzo punjenje
Prihvat alata Quick M 14
Podešavanje položaja štitnika bez alata
Jamstvo minimum 36 mjeseci
(kao tip: Metabo Aku W18-LTX 125 Li-ion ili
jednakovrijedan)
Tip:______________________________________________
Proizvođač:_______________________________________
8 | Svjetiljka ručna punjiva LED radionička | kom | 1
Izvor svjetla - LED 3-5W/1W
Punjiva baterija Li-Ion
Punjenje preko USB kabela i AC/DC punjača (u kompletu)
Dvije različite razine osvjetljenja
Snažan magnet na dnu svjetiljke
(kao tip: Wurth ERGOPOWER SLIM-10W-IP65 br.art. 827 940310 ili
jednakovrijedan)
Tip:______________________________________________
Proizvođač:_______________________________________
SVEUKUPNO:
PDV
SVEUKUPNO (S PDV-om):
*Ponuditelj koji ne nudi proizvod naveden u koloni Opis proizvoda, upisuje jednakovrijedan proizvod koji nudi (Tip / Proizvođač). Za jednakovrijedne proizvode Ponuditelj mora dostaviti dodatnu listu, sa tehničkim opisom proizvoda, iz koje se vidi da ponuđeni proizvod odgovara traženom iz Troškovnika.
U_____________________, _____________ 2022.
(žig i potpis ovlaštene osobe)
___________________________