## TROŠKOVNIK
Redni broj | O p i s r a d o v a | Jedinica mjere | Količina | Jedinična cijena | Iznos (kn)
1 | SANACIJA DIJELA SUSTAVA ODVODNJE NA LOKACIJI SUHOVARE (PP NADOCI) NA AUTOCESTI A1, DIONICA ZADAR 1 - ZADAR 2, km 258+164
1.1. | Mobilizacija i demobilizacija građilišta, koja uključuje: - dovoz i odvoz svih strojeva - dovoz i odvoz alata - uređenje privremene građilišne deponije
| Obračun po kompletu. | komplet | 1 |  | 0
1.2. | Geodetski radovi, obuhvaćaju sav rad na iskolčenju projektiranih građevina (uređenja puta i platoa oko propusta i kanala za odvodnju) prije početka radova, sva mjerenja u vezi prijenosa podataka iz projekta na teren i obrnuto; postavljanje i održavanje iskolčenih oznaka na terenu od početka radova do predaje svih radova investitoru te izrada snimka izvedenog stanja. Izvedba, kontrola kakvoće i obračun prema OTU 1-02
| Obračun po izvedenom snimku. | komplet | 1 |  | 0
1.3. | Iskop terena za 'spuštanje' nivelete postojećeg poljskog puta (iskop puta, širine 4 m, do dubine 2 m). Iskop se vrši u materijalu B i C kategorije (nasuti materijal i nanos te laporovita trošna stijena i glina).
Stavka obuhvaća iskop, utovar, odvoz i razastiranje viška materijala od iskopa na deponiju po izboru izvođača (udaljenost deponije do 10,0 km).
Izvedba, kontrola kakvoće i obračun prema OTU 2-02
| Obračun po m³ stvarno iskopanog materijala u sraslom stanju. | m3 | 105.6 |  | 0
1.4. | Iskop materijala za kanal širine ~0,6 m i dubine 0,6 m, (za polaganje kanalica) u duljini L= 22 m i 1.2 x 0.3 m (profiliranje jarka) u duljini L=110 m .
Stavka obuhvaća iskop, utovar, odvoz i razastiranje viška materijala od iskopa na deponiju po izboru izvođača (udaljenost deponije do 10,0 km).
Izvedba, kontrola kakvoće i obračun prema OTU 2-09
| Obračun po m³ stvarno iskopanog materijala u sraslom stanju. | m3 | 46.42 |  | 0
1.5. | Čišćenje postojećeg propusta (prolaza). Prolaz se čisti od nanosa do betonske ploče.
| Stavka obuhvaća uklanjanje otpada, nanosa, granja i raslinja u propustu, čišćenje propusta i odvoz otpada, nanosa, granja i raslinja na mjesto oporabe ili zbrinjavanja. Obračun je po komadu pročišćenog propusta. | kom | 1 |  | 0
1.6. | Izvedba kanala od prefabriciranih tipskih kanalica trapeznog presjeka. Kanalice se polažu na sloj podložnog betona klase C 12/15 debljine do 10 cm, u svemu prema projektu. Obračun je po metru dužnom ugrađenih kanalica. U cijeni je uključena izrada, planiranje i zbijanje podloge, nabava podložnog materijala i kanalica, svi prijevozi i prijenosi, privremeno skladištenje, razvoz i postavljanje predgotovljenih elemenata, obrada sljubnica, postavljanje i demontaža potrebne oplate, rad na ugradnji i njezi betona i sav rad, oprema i materijal potreban za potpuno dovršenje stavke. Izvedba, kontrola kakvoće i obračun prema OTU 3-04.9.
Obračun po m' izvedenog kanala.
| Trapezna kanalica (kao Beton Lučko HŽ tip 2 ili jednakovrijedan proizvod) | m | 22 |  | 0
1.7. | Izvedba kanala od prefabriciranih elemenata (rubnjaci i kanalica 70/12x50 cm). Elementi se polažu na sloj podložnog betona klase C 16/20 debljine do 20 cm, u svemu prema projektu. Obračun je po metru dužnom izvedenog kanala. U cijeni je uključena izrada, planiranje i zbijanje podloge, nabava podložnog materijala, rubnjaka i kanalica, svi prijevozi i prijenosi, privremeno skladištenje, razvoz i postavljanje predgotovljenih elemenata, obrada sljubnica, postavljanje i demontaža potrebne oplate, rad na ugradnji i njezi betona i sav rad, oprema i materijal potreban za potpuno dovršenje stavke. Izvedba, kontrola kakvoće i obračun prema OTU 3-04.9.
| Obračun po m' izvedenog kanala. | m | 25.5 |  | 0
1.8. | Zatvaranje postojećeg betonskog kanala ('čeoni zid' prema propustu). Kanal se zatvara izvedbom betonskog zidića debljine 20 cm, dimenzija 150x60 cm, od betona C25/30.
| Stavka uključuje nabavu, dopremu i ugradnju betona, oplatu i sva potrebna pomoćna sredstva i radove. Stavkom je uključena izvedba sloja podbetona (10 cm, C16/20). Zid se konstriuktivno armira mrežom Q-166. Izvedba, kontrola kakvoće i obračun prema OTU 3-04.4.1 Obračun po m³ ugrađenog betona. | m3 | 0.2 |  | 0
1.9. | Izvedba betonskog 'praga' niz pokos nasipa (kojim se sprječava otjecanje vode mimo kanala tj usmjeravanje iste u kanal). Prag se izvodi od betona C25/30, pravokutnog je poprečnog presjeka (20x60 cm) duljine oko 5 m. Dio koji viri iz nasipa (cca 20 cm) obložiti kamenom radi boljeg uklapanja u teren.
| Stavka uključuje nabavu, dopremu i ugradnju betona, oplatu i sva potrebna pomoćna sredstva i radove. Stavkom je uključena izvedba sloja podbetona (10 cm, C16/20). Zid se konstriuktivno armira mrežom Q-166. Izvedba, kontrola kakvoće i obračun prema OTU 3-04.4.1 Obračun po m³ ugrađenog betona. | m3 | 0.6 |  | 0
1.10. | Profiliranje cestovnog jarka (uz postojeći poljski put).
Stavka obuhvaća uređenje zemljanog cestovnog jarka koji će se profilirati u trapezni oblik, prema detaljima iz projekta.
| Obračun po m' uređenog jarka. | m | 110 |  | 0
1.11. | Izvedba poljskog puta (spuštanje postojećeg poljskog puta). Stavka uključuje sav potreban materijal i rad za njeno izvršenje. Put je širine 4m, izvodi se na dijelu od zapadnog kraja propusta prema sjeveru, po trasi postojećeg puta.
| - Izrada posteljice od miješanih materijala (OTU 2-10.2). Rad obuhvaća planiranje, eventualnu sanaciju pojedinih manjih površina slabije kakvoće boljim materijalom, eventualno kvašenje ili prosušivanje materijala i nabijanje do potrebne nabijenosti. Potreban modul stišljivosti Ms=30 MPa mjereno kružnom pločom Ø 30 cm. | m2 | 110 |  | 0
| - Izrada nosivog sloja puta debljine 20 cm od mehanički nabijenog zrnatog kamenog materijala (OTU 5-01). Potreban modul stišljivosti Ms=40 MPa mjereno kružnom pločom Ø 30 cm. | m3 | 22 |  | 0
1.12. | Izrada betonskog zastora na platou ispred propusta. Na prostoru ispred propusta, omeđen kanaletama i temeljnom pločom propusta izvodi se betonski zastor (beton C25/30) debljine 20 cm.
Stavka obuhvaća nabavu prijevoz i ugradnju betona, njegu betona, završnu obradu betona, izradu spojnica i radnih fuga sa odgovarajućim obradama i ispunama, izradu potrebne oplate. Stavkom obuhvatiti sav potreban rad i materijal do potpunog dovršenja kolničke konstrukcije.
Izvedba, kontrola kakvoće i obračun prema Programu kontrole i osiguranja kakvoće i OTU 7-01.0.3.
| Obračun po m2 izvedenog i preuzetog betonskog kolnika. | m2 | 30 |  | 0
1.13. | Završno uređenje gradilišta Stavka uključuje čišćenje, odvoz viška materijala, opreme te dovođenje u prvobitno stanje.
| Obračun po kompletu uređenog gradilišta. | komplet | 1 |  | 0
| UKUPNO: |  |  |  | 0
| Mjesto i datum: |  | Za ponuditelja:
| _________________________ |  | ____________________________
(ovlaštena osoba Ponuditelja)