## Sheet1
TROŠKOVNIK
Za isporuku svjetlosno prometnog znaka K12 za tunel Katarina
Red. Broj | Naziv i opis | Jed. mjere | Količina | Jedinična cijena | Ukupno
1. | Svjetlosni prometni znak K12 za ugradnju u tunel Katarina, 6. u nizu, dimenzija 400 x 400 mm - tip PS-TSA-LED-400 proizvođača Promel Sistemi d.o.o. ili jednako vrijedan, sa pripadajućim nosačima, slijedećih karakteristika: | kom | 1
Dimenzije znaka: 400x400 mm
Retroreflektivna folija
Klase retrorefleksije II
Tipa „High Intensity Grade“ (stabilnom na „UV“ zračenje)
Znak izrađen od Al. lima debljine 3 mm s pojačanim okvirom
Pripremljen za montažu na prethodno montiran nosač na zidu tunela
Integrirani svjetlosni nizovi („usmjerivači“), 56 crvenih LED dioda – dva niza po 28 LED dioda
Integriran adresibilni relej i napajačka jedinica za paljenje LED dioda na pozadini znaka
Napon napajanja DC 24 V
Potrošnja znaka max. 1,5 W
Međusobno spajanje znakova u adresirani lanac – jedan na drugi – „Daisy Chain“
Znak tvornički adresiran za točno određenu poziciju u lancu – prvi znak nakon upravljačkog kontrolera ima adresu 1, drugi 2 i tako dalje
Zajedno sa znakom potrebno je isporučiti pripadajuće nosače za znak
Ukupno:
POTPIS I PEČAT:_______________________________________

## Sheet2
Rezervni dio | Jed. Mj. | Rupa | Čavle | Delnice | Bosiljevo | Brinje | Split | Zagvozd | Vrgorac | Đakovo | I. Reka | Lučko (HAC) | Varaždin | Ostale TJO
Gumena brtvica za LED diode na Telegra znakovima | kom | 100 |  |  |  | 100 | [5 empty] | 50
Crvena LED dioda za Telegra znakove (5 mm, 20 mA, min. 3100cd/m2, 30º) | kom | 200 | 1000 | 1000 | 1000 | 50 | 300 | 300 | 100 | 100 | 100 | 50 | 300 | 50
Bijela LED dioda za Telegra znakove (5 mm, 20mA, min. 12400cd/m2, 30º) | kom | 40 | 200 | 200 | 200 | 20 | 50 | 50 | 20 | 20 | 20 | 30 | 200 | 30
Žuta LED dioda za Telegra znakove (5 mm, 20 mA, min. 7440cd/m2, 30º) | kom | 40 | 200 | 200 | 200 | 10 | 50 | 50 | 20 | 20 | 20 | 10 | 200 | 10
Zelena LED dioda za Telegra znakove (5 mm, 20 mA, min. 3720cd/m2, 30º) | kom | 40 | 200 | 200 | 200 | 10 | 50 | 50 | 20 | 20 | 10 | 10 | 50 | 10