## NASLOVNA
TROŠKOVNIK
Lokacija zahvata: | AC A1 - dispozicija voda s okolnog terena u stac km 253+120 L

## UVODNI DIO
OPĆI UVJETI
Izvođač je dužan pridržavati se svih važećih zakona i propisa iz područja gradnje, hrvatskih normi. Svi radovi moraju se izvesti solidno i stručno prema važećim propisima i pravilima dobrog zanata.
U stavkama, gdje se radi definiranja tehničkih svojstava i minimalnih tehničkih karakteristika navodi tip ili proizvođač predmeta nabave nudi se predmet nabave kao navedeni ili jednakovrijedan. U stavkama gdje se navodi određeni proizvod s dodatkom "ili jednakovrijedan", ponuditelj mora na za to predviđenim praznim mjestima troškovnika, prema odgovarajućim stavkama, navesti podatke o proizvodu i tipu odgovarajućeg proizvoda koji nudi te priložiti dokaze iz kojih će se vidjeti karakteristike jednakovrijednih materijala ili proizvoda koje ponuditelj nudi za stavke troškovnika gdje je ta mogućnost predviđena. Proizvodi koji su u dokumentaciji za nadmetanje navedeni kao primjeri smatraju se ponuđenima ako ponuditelj ne navede nikakve druge proizvode na za to predviđenom mjestu troškovnika predmeta nabave.
Od trenutka preuzimanja gradilišta pa do primopredaje objekta izvođač je odgovoran za stvari i osobe koje se nalaze unutar gradilišta. U građevinski dnevnik se unose svi bitni podaci i događaji tijekom građenja (npr. meteorološke prilike, temperatura zraka i sl.), upisuju primjedbe projektanata, nalozi nadzornog inženjera i inspekcije. Tako registrirani zahtjevi obvezni su za Izvođača radova, s tim da je za svaku nepredviđenu višu radnju, kojom bi se povećalo ukupne troškove predviđene za izgradnju po ovom troškovniku, prethodno potrebna suglasnost investitora.
Količine radova, koje nakon izvršenja čitavog posla nije moguće mjeriti neposrednom izmjerom treba po izvršenju pojedinog takvog rada preuzeti i ovjeriti nadzorni inženjer. Nadzorni inženjer i predstavnik izvođača radova unosit će u građevnu knjigu količine pojedinih takvih radova, s potrebnim skicama i izmjerama, te će svojim potpisima jamčiti za njihovu točnost. Samo tako utvrđeni radovi mogu se uzeti u obzir kod izrade privremenog ili konačnog obračuna radova.
Prije izvođenja radova potrebno je ishoditi suglasnost Hrvatskih cesta. Radovi se izvode prema projektu, a u svim slučajevima potrebne izmjene ili dopune projekta ili njegovih dijelova, odluku o tome donosit će sporazumno projektant, nadzorni inženjer, investitor i predstavnik izvođača radova, a tu svoju odluku unosit će u građevni dnevnik. Sve izmjene ili dopune projekta, ili njegovih dijelova, za koje se po građevnom dnevniku ne može dokazati da su uslijedile po opisanom postupku, neće se obračunavati ni po privremenom ni po konačnom obračunu.
U ovom troškovniku izložene cijene odnose se na jediničnu mjeru izvršenog rada. Prema tome, jedinične cijene obuhvaćaju sav rad, opremu, materijal, prijevoze, režiju gradilišta i uprave poduzeća, sva davanja te zaradu poduzeća. Sav montažni i sitni materijal je uključen i ne obračunava se zasebnim stavkama. Uključeni su sve vrste radova na izradi i montaži zaštitnih mjera i provizorija, sve vrste radova na montaži opreme, ispitivanja i parametriranja; po završetku svake faze i konačna ispitivanja po završetku svih radova, funkcionalne probe, podešenje i puštanje u probni rad, praćenje pogona i otklanjanje eventualnih nedostataka u jamstvenom roku, dodatni troškovi radne snage (dnevnice, prekovremeni i noćni rad) zbog izvođenja dijela radova u doba isključenog pogona, te svi ostali neimenovani pomoćni radovi i materijal, koji su potrebni za kompletno dovršenje radova po ovom troškovniku.
Jediničnim cijenama obuhvaćeno je osiguranje i ocjenjivanje kakvoće, tj. svi troškovi prethodnih i tekućih ispitivanja kako osnovnih materijala, tako i poluproizvoda, te definitivno dovršenih radova u skladu s važećim tehničkim propisima, pravilnicima i standardima i Općim tehničkim uvjetima. Stavke troškovnika odnose se na definitivno dovršene radove, ispitane po kvaliteti i funkcionalnosti od ovlaštenih institucija, te preuzete po nadzornoj službi Investitora, ukoliko nije u opisu izričito drukčije određeno.
Sav materijal i oprema, koju izvođač dobavlja i ugrađuje, mora imati isprave o sukladnosti, u skladu s važećim zakonima i propisima iz područja gradnje (tvornička ispitivanja i atesti, certifikati sukladnosti i sl.) i uvjerenja o kakvoći u skladu s važećim zakonima i propisima.
Izvođačeva je obveza održavanje javnih cesta koje koristi u svrhu građenja te sanacija svih eventualnih oštećenja nastalih korištenjem. Po završetku radova ceste je potrebno dovesti u prvobitno stanje bez prava na naknadu troškova.
Izvođač je dužan formirati gradilište sukladno veličini zahvata i trajanju radova, gradilište održavati čistim, a na kraju radova treba izvesti detaljno čišćenje. Nakon dovršenja gradnje predat će Izvoditelj radova posve uređeno gradilište i okolinu predstavniku Investitora uz obveznu prisutnost projektanta. Primjedbe dane od strane projektanta imaju istu težinu kao i primjedbe dane od strane nadzornog inženjera investitora.
Obveza izvođača je na propisan način zbrinuti višak materijala iz iskopa i otpad. Ta obveza također podrazumijeva pronalaženje lokacija odlagališta (gradske deponije ili slično), pribavljanje pripadajućih suglasnosti nadležnih komunalnih i drugih službi, nadzornog inženjera, glavnog projektanta i investitora, te sve ostale troškove za zbrinjavanje viška materijala i otpada, što je uključeno u jediničnu cijenu.
Obveza Izvođača radova je izvođenje radova pod prometom. Izvođač je dužan proučiti svu projektnu dokumentaciju, te je dužan prilagoditi svoju dinamiku radova, tehnologiju i organizaciju gradilišta prilagoditi uvjetima rada kako bi se nesmetano odvijao promet.
Izrada projekta privremene regulacije prometa je obaveza izvođača radova i uključena je u jedinične cijene radova. Potrebno je ishoditi sve potrebne suglasnosti nadležnih društava za upravljanje cestom. Tijekom izvođenja radova na mjestima gdje gradilište ometa postojeći promet izvođač je dužan ishoditi suglasnosti nadležnih institucija, tj. Poslovne jedince Zadar, Tehničke ispostave Sektora za održavanje i promet Hrvatskih cesta d.o.o.

## DISPOZICIJA VODA
Redni broj | Opis rada | Jedinična mjera | Količina | Jedinična cijena u kunama | Ukupna cijena u kunama
Dispozicija voda s okolnog terena u stac km 253+120 L
I. PRIPREMNI RADOVI
1.1. | Mobilizacija i demobilizacija gradilišta, koja uključuje: - dovoz i odvoz svih potrebnih strojeva - dovoz i odvoz alata - uređenje privremene gradilišne deponije - uspostava privremene regulacije prometa na AC A1 Obračun po kompletu. | kpl | 1 |  | 0
1.2. | Uspostava privremene regulacije prometa na državnoj cesti D 539 Stavka uključuje postavljanje privremene regulacije prometa na državnoj cesti tijekom izvedbe radova na području predmetne stacionaže. Regulacija prometa izvodi se prema tipskim rješenjima iz Pravilnika o privremenoj regulaciji prometa i označavanju te osiguranju radova na cestama (NN 92/19), a odabrana je: -za državnu cestu D539 tip N-18 Izvođač je dužan prije uspostave privremene regulacije prometa zatražiti suglasnost od nadležnog tijela, Poslovne jedince Zadar, Tehničke ispostave Sektora za održavanje i prometa Hrvatskih cesta d.o.o.
1.2.1. | Dostava, montaža, održavanje i demontaža signalizacije te odvoz iste po završetku radova. Obračun radova paušalno. | paušalno | 1 |  | 0
1.2.2. | Najam prometnih znakova Obračun paušalno po specifikacijama prometnih znakova u projektu.
| Najam garniture do 30 prometnih znakova | paušalno | 1 |  | 0
| Najam garniture pokretnih semafora. | paušalno | 1 |  | 0
1.2.3. | Sanacija asfaltnog kolnika. Dobava, dovoz i ugradba asfalt-betona AB 11 na mjestu preklopa. Obračun paušalno za količine do 10 m2 | paušalno | 1 |  | 0
1.3. | Privremena demontaža i montaža odbojne ograde Za vrijeme izvođenja radova kako bi se osigurao pristup lokaciji i manervarski prostor odbojna ograda autoceste oko predmetne lokacije će se demontirat te nakon završetka radova ponovno montirati i vratit u prvobitno stanje. U stavku uključeni svi radovi demontaže, skladištenja te ponovne montaže. Obračun po m' privremeno montirane i demontirane odbojne ograde. | m' | 20 |  | 0
1.4. | Čišćenje okolnog terena iznad autoceste od šiblja, raslinja i otpada. Stavka obuhvaća: - krčenje grmlja i vađenje korijenja na okolnom terenu - utovar, odvoz i istovar s planiranjem na deponij koju osigurava izvoditelj. Izvođač mora vršiti radove iz ove stavke uz punu primjenu mjera zaštite na radu i bez nanošenja šteta na susjednim objektima. Izvedba radova, obračun radova i kontrola kvalitete prema OTU 1-03.1. Obračun radova po m2 stvarno izvršenog krčenja. | m2 | 40 |  | 0
1.5. | Čišćenje otvorenog kanala iznad autoceste od šiblja, raslinja i otpada. Stavka obuhvaća: - krčenje grmlja i vađenje korijenja u otvorenom kanalu - uklanjanje građevinskog otpada (šute) iz kanala - utovar, odvoz i istovar s planiranjem na deponij koju osigurava izvoditelj. Izvođač mora vršiti radove iz ove stavke uz punu primjenu mjera zaštite na radu i bez nanošenja šteta na susjednim objektima. Izvedba radova, obračun radova i kontrola kvalitete prema OTU 1-03.1. Obračun radova po m' stvarno izvršenog krčenja kanala. | m' | 200 |  | 0
1.6. | Geodetski radovi. Obuhvaćaju sav rad na iskolčenju i svih sastavnih dijelova, objekata u zoni zahvata, sva mjerenja u vezi prijenosa podataka iz projekta na teren i obrnuto. Po završetku radova, dostaviti investitoru snimku izvedenog stanja. Izvedba radova, obračun radova i kontrola kvalitete prema OTU 1-02. Obračun po kompletu izvršene stavke. | kpl. | 1 |  | 0
1.7. | Iskop probnih šliceva Iskop probnih šliceva na karakterističnim mjestima trase, odnosno na mjestu postavljanja taložnice, radi utvrđivanja mogućih instalacija. Iskop se vrši ručno, a po potrebi strojno uz potreban oprez. Nakon označavanja mogućih instalacija po potrebi mjesto iskopa osigurati u skladu s propisima zaštite na radu. Obračun po kompletu stvarno izvedenim radovima. | kpl | 2 |  | 0
| I. PRIPREMNI RADOVI |  |  | UKUPNO: | 0
II. ZEMLJANI RADOVI
2.1. | Uređenje temeljnog dna pokosa oko otvorenog kanala
Rad obuhvaća sve radove koji se moraju obaviti kako bi se sraslo tlo osposobilo da bez štetnih posljedica preuzme opterećenje od nasipa. Zbijanje temeljnog tla u zemljanim materijalima obavlja se odgovarajućim sredstvima za zbijanje s traženim stupnjem zbijenosti u odnosu na standardni Proctor-ov postupak Sz≥97%, odnosno modul stišljivosti Ms≥ 20 MN/m2, za materijal C kategorije. Stavka obuhvaća sve radove i materijale za provedbu uređenja temeljnog tla.
| Obračun radova po kvadratnom metru stvarno uređenog temeljnog tla. | m2 | 40 |  | 0
2.2. | Uređenje pokosa oko kanala nasipavanjem materijala
Radovi predviđeni ovom stavkom su detaljno opisani u izvedbenom projektu, a uključuju osiguranje cjelokupne radne snage, materijala i opreme, te provedbu svog potrebnog rada na uređenju pokosa oko kanala izvan ograde autoceste.
Stavka uključuje nabavu , dobavu i ugradnja od miješanog materijala nasipa pada 1%, a potrebno vlaženje ili sušenje te zbijanje i planiranje materijala u nasipu prema dimenzijama u projektu, detaljniji prikaz nasipa prikazan je na izvedbenom nacrtu MAS 08-577-3. Poprečni presjek izvedenog nasipa.
| Obračun po m3 ugrađene zemljane ispune. | m3 | 8 |  | 0
2.3. | Iskop za izvedbu betonskih kanalica
Stavka obuhvaća iskop tla do granice temeljnog tla za izvedbu podložnog betona za kanalice prema projektu. Linija iskopa prikazana na nacrtu MAS 08-577-4. Detalj betonskih kanalica. Pri izradi iskopa treba provesti sve mjere sigurnosti pri radu i sva potrebna osiguranja postojećih objekata. Iskop treba obavljati upotrebom odgovarajuće mehanizacije, a ručni rad ograničiti na neophodni minimum. U cijenu stavke uključena sva mehanizacija kao i utovar i odvoz na deponiju. Radove potrebno izvesti prema OTU izgradnje i uvjetima izvedbenog projekta.
| Obračun radova po volumenu uklonjenog materijala. | m3 | 2 |  | 0
2.4. | Iskop za izvedbu taložnice
Stavka obuhvaća vertikalni iskop tla do granice temeljnog tla za izvedbu taložnice. Pri izradi iskopa treba provesti sve mjere sigurnosti pri radu i sva potrebna osiguranja postojećih objekata, kao i zaštitu iskopa od urušavanja i utjecaja kolničke konstrukcije. Iskop treba obavljati upotrebom odgovarajuće mehanizacije, a ručni rad ograničiti na neophodni minimum. U cijenu stavke uključena sva mehanizacija kao i utovar i odvoz na deponiju. Radove potrebno izvesti prema OTU izgradnje i uvjetima izvedbenog projekta.
| Obračun radova po volumenu uklonjenog materijala. | m3 | 12 |  | 0
2.5. | Uređenje dna mehaničkim zbijanjem za izvedbu taložnice i kanalica
Rad obuhvaća sve radove koji se moraju obaviti kako bi se uredilo tlo za pravilnu izvedbu taložnice kao i kanalice. Zbijanje temeljnog tla u zemljanim materijalima obavlja se odgovarajućim sredstvima za zbijanje s traženim stupnjem zbijenosti u odnosu na standardni Proctor-ov postupak Sz≥97%, odnosno modul stišljivosti Ms≥ 20 MN/m2, za materijal C kategorije. Stavka obuhvaća sve radove i materijale za provedbu uređenja temeljnog tla.
| Obračun radova po kvadratnom metru stvarno uređenog temeljnog tla. | m2 | 15 |  | 0
| II. ZEMLJANI RADOVI |  |  | UKUPNO: | 0
III. BETONSKI RADOVI
3.1. | Strojno razbijanje i odvoz betonskih elemenata
Stavka obuhvaća uklanjanje betonskih elemenata kanalice. Uklanjanje se vrši strojno, a po potrebi ručno. Radove je potrebno izvesti prema općim tehničkim uvjetima i uvjetima iz izvedbenog projekta. Stavka obuhvaća uklanjanje betonskih dijelova, utovar i odvoz na deponiju.
| Obračun radova po volumenu stvarno uklonjenog materijala | m3 | 10 |  | 0
3.2. | Izvedba betonske podloge za izvedbu kanalice
Betonska podloga postavlja se na isplanirani i nabijeni kameni nasip. Podloga se izvodi od betona C16/20. Betoniranje se vrši prema Općim tehničkim uvjetima za betonske radove Izvedbenog projekta. Detaljniji prikaz na nacrtu MAS 08-577-3. Detalj betonskih kanalica na pokosu autoceste.
| Obračun po m3 prema stvarno izvedenim količinama. | m3 | 2 |  | 0
3.3. | Zaštitna betonska obloga oko cijevi
Dobava i ugradnja betona C25/30 za izvedbu zaštite oko betonskih cijevi prema nacrtu MAS 08-577-4. Betonska taložnica. Oznaka svježeg betona: C 25/30; XC1 ; XF2 ; S1 ; Cl 0,10 ; Dmax 32. U cijenu stavke uključiti eventualnu potrebnu oplatu. Radove izvesti prema općim tehničkim uvjetima izgradnje za betonske radove, dimenzijama prema izvedbenom projektu. U cijenu je uključena izrada odnosno nabava, dobava i ugradnja betona te njega i zbijanje svježeg betona nakon ugradnje.
| Obračun po m3 prema stvarno izvedenim količinama. | m3 | 3 |  | 0
3.4. | Betoniranje pokrovne ploče
Dobava i ugradnja betona C25/30 za izvedbu pokrovne ploče taložnice prema nacrtu MAS 08-577-4. Detalj taložnice. Oznaka svježeg betona: C 25/30; XC1 ; XF2 ; S1 ; Cl 0,10 ; Dmax 32. U cijenu stavke uključiti potrebnu oplatu. Pokrovnu ploču armirati prema izvedbenom projektu. Radove izvesti prema općim tehničkim uvjetima izgradnje za betonske radove, dimenzijama prema izvedbenom projektu. U cijenu je uključena izrada odnosno nabava, dobava i ugradnja betona te njega i zbijanje svježeg betona nakon ugradnje.
| Obračun po m3 prema stvarno izvedenim količinama. | m3 | 0.5 |  | 0
3.5. | Ugradnja potrebne armature pokrovne ploče
| Rebrasta armatura Dobava i ugradnja rebraste armature (B500B). Radove izvesti prema tehničkim uvjetima izgradnje te priloženom nacrtu armature MAS 08-577-5 Plan armature pokrovne ploče. Obračun po kg prema stvarno izvedenim količinama. | kg | 50 |  | 0
| III BETONSKI RADOVI |  |  | UKUPNO | 0
IV. MONTAŽERSKI RADOVI
4.1. | Ugradnja betonskih kanalica
Dobava, dopremanje i ugradnja tipskih trapezno konusnih betonskih kanalica širina x visina x dužina 23.5/29x20x55 cm. Betonske kanalice se postavljaju na pripremljenu nosivu podlogu od podložnog betona te se po pravcu niveliraju. Detaljnije je prikazano na nacrtu MAS 08-577-3- Detalj betonskih kanalica na pokosu autoceste.
| Obračun po komadu ugrađenih kanalica | kom | 20 |  | 0
4.2. | Ugradnja betonskih cijevi Φ 1000 Nabava, doprema i ugradnja betonskih cijevi Φ 1000 dužine 1000 mm, vanjskog promjera 1164 mm. Betonske cijevi za izvedbu taložnice se postavljaju na pripremljenu podlogu od betona prema nacrtu MAS 08-577-4. Betonska taložnica. U stavku uključeni svi potrebni radovi postavljanja, spajanja rezanja i ugradnje cijevi. Obračun radova po komadu ugrađenih cijevi. | kom | 2 |  | 0
4.3. | Nabava, doprema i ugradnja pocinčane rešetke 100x80 cm Rešetka se doprema na gradilište, postavlja na predviđeni otvor i montira prema projektu prikazano na nacrtu MAS 08-577-6-Detalj rešetke.Okvir je L profila dimenzija 40x40x5 mm, ispuna je od okvira L profila 30x30x3 mm te šipkama Φ 25 mm. Rešetka se u beton sidri pomoću čeličnih vijaka M10, dopuštenog opterečenja 4,5 kN. U cijenu uključena vrijednosti radova postavljanja i stabilizacije rešetke, postavljanje pante okova i lokota kao i svih potrebnih materijala. Obračun radova po komadu ugrađene rešetke. | kom | 1 |  | 0
4.4. | Cijev PEHD DN 250 mm
Nabava, doprema i ugradnja PEHD cijevi DN 250 koja odvodi otpadnu vodu iz taložnice do postojećeg sustava odvodnje na autocesti. Cijev od tvrdog polietilena visoke gustoće PEHD prema odredbama HRN EN 12201-2. Proizvođač kvalitetu dokazuje normom ISO 9001-9002. Montaža cijevi uključuje rezanje betonske cijevi, potreban odgovarajući brtveni i spojni materijal na svim potrebnim mjestima. Radove izvesti u skladu sa tehničkim rješenjem u sklopu dane projektne dokumentacije te općim tehničkim uvjetima. U stavku uključen sav rad i materijal na spajanju cijevi na postojeći slivnik. Sve cijevi dobavljene na gradilište moraju biti zatvorene zaštitnim poklopcima. Cijevi se isporučuju uz prilog tvorničkog atesta.
| Obračun radova po kompletu ugrađenog cjevovoda. | kpl | 1 |  | 0
| IV MONTAŽERSKI RADOVI |  |  | UKUPNO | 0
V. OSTALI RADOVI
5.1. | Ispumpavanje vode Crpljenje moguće vode iz iskopane građevinske jame, prilikom prespajanja na cjevovoda ili uslijed oborina. U cijenu sata rada crpke uključena je i cijena materijala i rada, te sve potrebne radove u svezi s crpljenjem. Obračun prema satima stvarno izvedenog radu. | h | 5 |  | 0
5.2. | Čišćenje postojećeg slivnika Strojno, mehaničko čišćenje i pražnjenje slivnika specijalnom autocisternom sa VT i vakuum pumpama sa uključenim preuzimanjem opasnog otpada KB 13 05 02* i KB 13 05 07. Stavka obuhvaća sav rad i transport. Obračun radova po kompletu očišćenog slivnika. | kpl | 1 |  | 0
| V. OSTALI RADOVI |  |  | UKUPNO: | 0
VI. ZAVRŠNI RADOVI
6.1. | Radovi pokriveni ovom stavkom uključuju osiguranje cjelokupne radne snage, materijala i opreme, te provedbu svog potrebnog rada na: - završno čišćenje okoliša koje treba urediti nakon provedenih radova opisanih u stavkama ovog troškovnika. Obračun po kompletu radova. | kpl | 1 |  | 0
| VI. ZAVRŠNI RADOVI |  |  | UKUPNO: | 0
REKAPITULACIJA RADOVA ZA dispoziciju voda s okolnog terena u stac km 253+120 L
| I. PRIPREMNI RADOVI |  |  |  | 0
| II. ZEMLJANI RADOVI |  |  |  | 0
| III. BETONSKI RADOVI |  |  |  | 0
| IV. MONTAŽERSKI RADOVI |  |  |  | 0
| V. OSTALI RADOVI |  |  |  | 0
| VI. ZAVRŠNI RADOVI |  |  |  | 0
| UKUPNO Dispozicija voda s okolnog terena u stac km 253+120 L |  |  |  | 0
| U____________, _____________2022. godine |  | Za ponuditelja:
(odgovorna osoba ponuditelja)