## OPĆI UVJETI
Prilog 3. |  | Ev.broj: J103/22
Uklanjanje silosa za sol - Opći uvjeti
Svi navedeni radovi u troškovniku moraju biti izvedeni u skladu sa pravilima struke, kvalitetno, u svemu prema opisu stavke, važećim zakonima, tehničkim propisima, normativima, te prema uputama projektanta, uz suglasnost nadzorog inženjera i investitora / naručitelja. Izvođač je obavezan pridržavati se naloga projektanta i nadzornog inženjera, uz suglasnost investitora / naručitelja, a koji se odnose na izbor i obradu materijala, opreme i sl. i način izvedbe pojedinih detalja ukoliko isto već nije opisano u stavci troškovnika. Za sve materijale i opremu prije ugradnje izvođač je dužan tražiti suglasnost projektanta, nadzornog inženjera i investitora / naručitelja. U slučaju da opis pojedine stavke nije dovoljno jasan izvođač / ponuđač je prije određivanja jedinične cijene za predmetnu stavku dužan uputiti upit investitoru / naručitelju, koji će upit proslijediti projektantu, te na osnovu dodatnog pojašnjenja projektanta istu jednoznačno odrediti. Također prije davanja ponude izvođač / ponuđač je obavezan izvršiti uvid u mjesto rada i sve specifičnosti namjeravanog zahvata. Jedinična cijena svake stavke sadrži troškove nabave, troškove transporta, utovara i istovara, dopreme na mjesto ugradnje, troškove strojeva, troškove djelatnika, režijske troškove, troškove osiguranja gradilišta, potrebne radne i zaštitne skele, sav potreban ugradbeni materijal, pomoćni materijal, sve predradnje, rad i završne radnje, te sav potrebni alat i opremu da se stavka izvrši u cijelosti, mjesto rada i okolina zaštiti i naknadno očisti, te dovede u stanje prije početka radova, a otpadni materijal kao posljedica radova ukloni i zbrine na odgovarajućem odlagalištu. Sve radove koji se rade na visini izvoditi uz pomoć autodizalice sa korpom, radne pokretne skele i primjenom mjera zaštitnih mjera za rad na visini što mora sadržavati jedinična cijena stavke. Sve mjere potrebno je uzeti na licu mjesta. Svi upotrebljeni i ugrađeni materijali i oprema moraju odgovarati prihvaćenim normama u Republici Hrvatskoj odnosno u Europskoj uniji. Isto se dokazuje izjavama o sukladnosti i potvrdama o sukladnosti. Za navedene radove izvođač je dužan napraviti detaljan dinamički plan ( koji obuhvaća svaku stavku pojedinačno, početak i završetak radova ), koji će odobriti nadzorni inženjer i investitor / naručitelj, a koji će biti podloga za svakodnevnu organizaciju rada. U cijenu uračunati troškove privremene regulacije prometa pri izvođenju radova na na rušenju silosa. Pri izvođenju radova biti će potrebno suženje prometnog traka. Način i vrijeme zatvaranja i privremene regulacije izvođač će dogovoriti s nadzornim inženjerom i Investitorom.

## SILOS SOLI
Redni broj | O p i s r a d o v a | Jedinica mjere | Količina radova | Jedinična cijena (kn) | Ukupna cijena (kn)
CP KARLOVAC
1. | Uklanjanje silosa za sol
1.1. | Pripremni radovi rušenja i demontaže
1.1.1. | Osiguranje prostora | kompl | 1 | 0 | 0
Osigurati prostor u dužini 16 m od silosa br. 1 sa jugoistočne strane ( strane na koju se prevaljuje silos ), te maksimalno moguć prostor, cca 10 m, sa jugozapadne strane, prostor osigurati zaštitnom ogradom. U navedenom prostoru moguće je kretanje samo radnicima koji su zaduženi za uklanjanje silosa ( naznačeno na nacrtu situacije ).
Obračun po kompletu.
1.1.2. | Rezanje drveća | kom. | 8 | 0 | 0
Sječenje postojećeg drveća (Φ50cm) u zoni izvođenja radova. Rad obuhvaća sječenje stabala, odsijecanje granja, rezanje stabala i debelih grana na dužine pogodne za prijevoz, vađenje korijenja i panjeva te odvoženje do odlagališta na udaljenosti do 25km. Sjeći samo drveće koje je neophodno ukloniti radi izvedbe radova. Radove izvesti u skladu sa O.T.U. 1-03.1.
Obračun po kom stabla (Φ50cm)
1.1.3. | Pražnjenje silosa | kompl | 1 | 0 | 0
Stavka obuhvaća aktiviranje svih strojeva, opreme i ljudi te izvođenje svih radova potrebnih za potpuno uklanjanje soli iz oba silosa kojima je narušena mehanička stabilnost i prijeti im opasnost od urušavanja. Procjena nivoa soli u silosima je cca 50%. Prilikom pražnjenja silosa potrebno je osigurati rad sa udaljenosti radi opasnosti od iznenadnog rušenja silosa. Ukljućeno je odlaganje soli na gradilištu na primjeren način odnosno zbrinjavanje do utovara i odvoza na drugu lokaciju.
Obračun po kompletu.
1.1.4. | Otpajanje električnih instalacija | kompl | 1 | 0 | 0
Izvršiti otpajanje električnih instalacija na silosima koji se uklanjaju.
Obračun po kompletu.
1.1.5. | Demontažu čelične cijevi | m1 | 40 | 0 | 0
Izvršiti demontažu pocinčane čelične cijevi DN 100 mm preko koje se sol centrično doprema u silos, te odvoženje do odlagališta na udaljenosti do 25km.
Obračun po m1 demontiranih cijevi.
1.1.6. | Uklanjanje podija | kompl | 1 | 0 | 0
Izvršiti uklanjanje podija na krovu silosa u dužini cca 15m. Uklanjanje se vrši rezanjem drvenih elemenata podija (horizontalna ispuna, stupovi, podnice, grede), te utovar i odvoz na deponiju udaljenu do 25 km
Obračun po kompletu uklonjenog podija.
1.1.7. | Demontaža/montaža ljestvi | kompl | 1 | 0 | 0
Demontirati drvene ljestve sa pričvrsnim materijalom od pocinčanog čelika sa silosa. Ukupna dužina cca 18m, te utovar i odvoz na deponiju udaljenu do 25 km
Obračun po kompletu demontiranih ljestvi.
1.1.8. | Transport soli i zbrinjavanje | kompl | 1 | 0 | 0
Utovar, odvoz i istovar soli na lokaciju COKP Lučko. U slučaju nemogućnosti uklanjanja soli iz silosa odnosno u slučaju urušavanja silosa kojim nastaje miješani otpad, potrebno je sol koja više nije za uporabu utovariti i odvesti na odgovarajuću deponiju.
Obračun komplet
1.1.9. | Uklanjanje silosa | kompl | 2 | 0 | 0
Stavka obuhvaća aktiviranje svih strojeva (kran, hidraulička korpa, kombinirka i sl.), opremu i ljude te izvođenje svih radova potrebnih za potpuno uklanjanje silosa kojem je narušena mehanička stabilnost i prijeti mu opasnost od urušavanja. Prilikom demontaže i rušenja silosa potrebno je osigurati sve mjere zaštite radi opasnosti od iznenadnog urušavanja silosa, te utovar i odvoz na deponiju udaljenu do 25 km.
Obračun po kompletu uklonjenog silosa
1.1.10. | Vađenje ab temelja | m³ | 11.5 | 0 | 0
Razbijanje ab temelja silosa, utovar i odvoz na deponiju udaljenu do 25km sa sanacijom tla na mjestu uklonjenih temelja.
Obračun po m³ razbijenih temelja.
| Pripremni radovi rušenja i demontaže UKUPNO |  |  |  | 0
UKUPNO - CP Karlovac - uklanjanje silosa za sol

## Objekt za smještaj agregata CP
Redni broj | O p i s r a d o v a | Jedinica mjere | Količina radova | Jedinična cijena | Ukupna cijena (kn)
CP KARLOVAC
1. | Objekt za smještaj agregata na lokaciji CP Karlovac
1.1. | Pripremni radovi rušenja i demontaže
1.1.1. | Ručno skidanje keramičkih pločica. | m² | 22 | 0 | 0
Stavka obuhvaća sav rad i materijal potreban za uklanjanje keramičkih pločica sa zidova unutar građevine, sa utovarom, odvozom i istovarom otpadnog materijala na deponiju udaljenu do 25km koju osigurava izvođač. Pločice dimenzija 20x20cm.
Obračun po m2 kompletno uklonjenih keramičkih pločica.
1.1.2. | Čišćenje ravnog krova. | m² | 52 | 0 | 0
Stavka obuhvaća sav rad i materijal potreban za uklanjanje svih nečistoća sa ravnog krova (bitumenska hidroizolacije) uz odmašćivanje površine.
Obračun po m2 kompletno očišćene površine.
1.1.3. | Ručna demontaža limenih opšava. | m2 | 4.7 | 0 | 0
Stavka obuhvaća sav rad i materijal potreban za demontažu limenog opšava gornjeg ruba ravnog krova predvidive razvijene širine cca 150mm, uključivo potrebnu radnu skelu za rad na visini do h=3,5m sa utovarom, odvozom i istovarom otpadnog materijala na deponiju udaljenu do 25km koju osigurava izvođač.
Obračun po m2 kompletno uklonjenog opšava.
1.1.4. | Obijanje oštećene žbuke vanjskih zidova | m2 | 97 | 0 | 0
Ručno obijanje kompletnog sloja žbuke vanjskog pročelja, komplet sa slojevima boje do zdrave podloge, te utovarom i odvozom materijala-šute na deponiju udaljenu do 25km.
Obračun po m² skinute žbuke.
1.1.5. | Demontaža vanjske bravarije.
Demontaža vanjske bravarije (vrata) sa pročelja građevine. Stavka obuhvaća demontažu vratnih lajsni, vratnih krila, i okvira komplet sa fiksnim ustakljenjem, uklanjanjem svih pričvrsnih elemenata, utovarom u kamion, transportom i istovarom na deponiju udaljenu do 25km. Obračun po komadu demontirane bravarije određenih vanjskih dimenzija sa tolerancijom +/- 3%.
Obračun po komadu demontirane bravarije.
1.1.5.1. | vrata 980/2070+780 | kom. | 1 | 0 | 0
1.1.5.2. | vrata 2330/2070 (rešetka iznad vrata ostaje) | kom. | 1 | 0 | 0
1.1.6. | Ručna demontaža ventilacijskih rešetki.
Stavka obuhvaća sav rad i materijal potreban za demontažu ventilacijskih rešetki sa pročelja građevine, uključivo potrebnu radnu skelu za rad na visini do h=3,5m.
Obračun po komadu demontirane rešetke različitog promjera.
1.1.6.1. | rešetka promjera Ø510mm | kom. | 2 | 0 | 0
1.1.6.2. | rešetka promjera Ø600mm | kom. | 1 | 0 | 0
1.1.6.3. | rešetka promjera Ø1000mm | kom. | 1 | 0 | 0
1.1.7. | Ručna demontaža svjetiljki. | kom. | 2 | 0 | 0
Stavka obuhvaća sav rad i materijal potreban za demontažu svjetiljki (dužine 60cm) sa pročelja građevine i ponovnu montažu nakon izvedbe žbuke na vanjskim zidovima, uključivo potrebnu radnu skelu za rad na visini do h=3,5m.
Obračun po komadu demontirane i ponovno montirane svjetiljke.
1.1.8. | Ručna demontaža ormarića za vatrogasne aparate. | kom. | 1 | 0 | 0
Stavka obuhvaća sav rad i materijal potreban za demontažu metalnog ormarića u kome su smještena dva vatrogasna aparata, dimenzija 66x71x24cm sa pročelja građevine, deponiranje na gradilištu i ponovno postavljanje nakon izvedbe radova na pročelju građevine.
Obračun po komadu demontiranog i ponovno montiranog ormarića.
1.1.9. | Brušenje betonskog cokla. | m2 | 21 | 0 | 0
Brušenje betonskog cokla s vanjske strane građevine da bi se dobila čista i ravna površina. Stavka uključuje sav rad i materijal do potpune gotovosti.
Obračun po m² obrađene površine.
1.1.10. | Demontaža krovnog slivnika. | kom. | 1 | 0 | 0
Demontaža postojećih slivnika ravnog krova promjera 100mm. Stavka obuhvaća uklanjanje lijevanoželjezne rešetke, pažljivo rasjecanje postojeće hidroizolacije, pažljivo otpajanje slivnika od spoja sa oborinskom vertikalom, uklanjanje slivnika, utovar i odvoz na deponiju udaljenu do 25 km. Stavka obuhvaća i privremenu zaštitu od prodiranja oborinskih voda u unutrašnjost do kompletnog završetka postavljanja novih slivnika.
Obračun po komadu kompletno uklonjenog slivnika.
1.1.11. | Struganje glat mase sa stropova. | m2 | 43 | 0 | 0
Struganje glet mase sa pogleda stropova unutar građevine. Stavka obuhvaća sav rad i materijal na uklanjanju glet mase, sa utovarom, odvozom i istovarom otpadnog materijala na deponiju udaljenu do 25km koju osigurava izvođač, uključivo potrebnu radnu skelu.
Obračun po m² uklonjene glet mase.
1.1.12. | Izmještanje kontejnera | kompl. | 1 | 0 | 0
Sav potreban rad i materijal za izmještanje kontejnera sa jugozapadne strane građevine i ponovno vraćanje nakon izvedbe radova na pročelju građevine.
Obračun po kompletu izmještenog kontejnera.
1.1.13. | Struganje boje i glet mase
Struganje glet mase i boje sa zidova i stropova na mjestima pukotina u širini 10cm.
Obračun po m² zida.
1.1.13.1. | zid opeka | m² | 2 | 0 | 0
1.1.13.2. | strop beton | m² | 4 | 0 | 0
1.1.14. | Čišćenje pukotina na zidovima i stropovima
Temeljito čišćenje sa otprašivanjem sipkih dijelova i odstranjivanje labavih i ne nosivih komada i površina u širini 10cm
Obračun po m' zida.
1.1.14.1. | zid opeka | m' | 15 | 0 | 0
1.1.14.2. | strop beton | m' | 20 | 0 | 0
| Pripremni radovi rušenja i demontaže UKUPNO |  |  |  | 0
1.2. | Zidarski radovi
1.2.1. | Zidarska obrada otvora. | m' | 13.5 | 0 | 0
Zidarska obrada otvora u zidu od opeke debljine d=25cm, radi ugradbe novih vrata.
Obračun po m' obrađenog otvora.
1.2.2. | Žbukanje vanjskih zidova. | m² | 97 | 0 | 0
Žbukanje vanjskog pročelja tvornički predgotovljenom cementno vapnenom žbukom za vanjske površine. Stavka obuhvaća pripremu betonske podloge ( brušenje i otprašivanje ), potrebne predpremaze, žbukanje u ukupnom sloju debljine 2cm ( uključene vanjske špalete po ugradnji bravarije ).
Obračun po m² ožbukanog zida.
1.2.3. | Žbukanje zidova. | m² | 22 | 0 | 0
Žbukanje zidova na mjestu gdje se postavljaju keramičke pločice, vapneno-cementnom žbukom debljine do 3cm ( gruba žbuka ).
Obračun po m² ožbukanog zida razvijene površine.
1.2.4. | Zidarska priprema pukotina za zatvaranje
Nanošenje temeljnog impregnacijskog premaza na zidovima i stropovima na mjestima pukotina
Obračun po m' zida.
1.2.4.1. | zid opeka | m' | 15 | 0 | 0
1.2.4.2. | strop beton | m' | 20 | 0 | 0
1.2.5. | Zapunjavanje pukotina betonskih i zidanih zidova i stropova
Zapunjavanje pukotina betonskih i zidanih zidova, materijalom za ispunu pukotina jednokomponentnom masom za brtvljenje, na bazi akrilne disperzije (trajnoelastičnim akrilnim kitom)
Obračun po m' zida.
1.2.5.1. | zid opeka | m' | 15 | 0 | 0
1.2.5.2. | strop beton | m' | 20 | 0 | 0
| Zidarski radovi UKUPNO |  |  |  | 0
1.3. | Izolaterski radovi
1.3.1. | Izolacija ravnog krova | m² | 55 | 0 | 0
Dobava materijala, doprema te izrada hidroizolacije ravnog krova iz sintetičke folije na bazi mekog PVC-a, armirane poliesterskom mrežicom, UV stabilnom, debljine 1,5mm. Trake se polažu na prethodno položeni sloj geotekstila u sustavu mehaničkog učvršćenja i zavarivanja za opšavne kaširane limove. Mehaničko pričvršćenje izvodi se nehrđajućim vijcima s širokom podložnom pločicom, u skladu s proračunom proizvođača hidroizolacije. Predvidivo 3-5 kom/m². Spojevi se obrađuju zavarivanjem vrućim zrakom sa širinom vara od 4cm i preklopom traka od 10cm. Obračun komplet sa 1xgeotekstil 300g/m2, višeslojna hidroizolacijska krovna membrana na bazi PVC-a. U cijenu uračunati obradu oko postojeće gromobranske instalacije.
Obračun po m² izolirane površine krova
1.3.2. | Tipski krovni slivnik | kom | 1 | 0 | 0
Nabava, doprema i ugradnja tipskog krovnog slivnika sa manžetnom od PVC krovne membrane i zaštitnom rešetkom od PVC materijala. Promjer slivnika 100mm. Komplet sa svim potrebnim radovima na montaži istog i zavarivanjem krovne membrane na manžetnu od krovnog slivnika.
Obračun po ugrađenom komadu.
| Izolaterski radovi UKUPNO |  |  |  | 0
1.4. | Limarski radovi
1.4.1. | Opšav kaširanim limom | m2 | 8 | 0 | 0
Nabava, doprema, izrada i montaža opšava ravnog krova kaširanim limom. Lim pocinčani debljine 1,8mm jednostrano kaširan PVC izolacijskom folijom radi zavarivanja PVC krovne membrane na njega. Pričvršćenje za podlogu mehanički odgovarajućim vicima koji se potom prekrivaju PVC krovnom membranom zavarivanjem. Komplet sa brtvljenjem spoja zid - opšav trajnoelastičnim temperaturno i UV stabilnim kitom. Opšav dužine 32m, razvijene širine do 25cm.
Obračun po m² razvijene površine opšava
| Limarski radovi UKUPNO |  |  |  | 0
1.5. | Tesarski radovi
1.5.1. | Radna skela | m² | 129 | 0 | 0
Doprema, montaža, demontaža i otprema radne skele po opsegu zgrade za potrebe radova na pročelju građevine i hidroizolaciji ravnog krova. Radna skela širine do 1m, visine zadnje radne plohe 3,5 m.
Obračun po m² projekcije skele na pročelje od oslonca do zadnje radne plohe.
| Tesarski radovi UKUPNO |  |  |  | 0
1.4. | Ličilački radovi
1.4.1. | Bojanje betonskog cokla. | m² | 21 | 0 | 0
Bojanje betonskog cokla, bojom za beton u tonu RAL 5010 u dva premaza sa svim potrebnim predradnjama- dvokratnim gletovanjem, brušenjem i otprašivanjem.
Obračun po m² obojanog cokla.
1.4.2. | Bojanje pročelja | m² | 97 | 0 | 0
Bojanje ožukanog pročelja akrilatnom bijelom bojom za pročelja. Komplet sa svim predradnjama, impregnacijom i nanošenjem u skladu sa uputama proizvođača.
Obračun po m² razvijene površine pročelja
1.4.3. | Bojanje unutrašnjih zidova | m² | 106 | 0 | 0
Bojanje unutarnje površine zidova poludisperzivnom bijelom bojom. Komplet sa svim predradnjama - struganjem stare glet mase, dvokratnim gletanjem zidova sa međubrušenjem, impregnacijom i bojanjem u skladu sa uputama proizvođača.
Obračun po m² razvijene površine zidova
1.4.4. | Bojanje stropova. | m² | 43 | 0 | 0
Bojanje stropova u dva premaza u bijeloj boji sa svim potrebnim predradnjama- dvokratnim gletovanjem, brušenjem i otprašivanjem. Komplet sa pokretnom radnom skelom za visinu prostorija do 3,0m.
Obračun po m² obojanih stropova.
| Ličilački radovi UKUPNO |  |  |  | 0
1.5. | Keramičarski radovi
1.5.1. | Polaganje zidnih keramičkih pločica. | m² | 22 | 0 | 0
Nabava, doprema i polaganje zidnih keramičkih pločica I klase. Veličina do 30x30cm, u boji po izboru projektanta i investitora. Komplet sa fugiranjem fugirnom masom u boji po izboru projektanta i investitora. Oštre rubove izvesti sa rubnim plastičnim lajsnama u boji pločica.
Obračun po m² položenih pločica ljepljenjem.
| Keramičarski radovi UKUPNO |  |  |  | 0
1.6. | Bravarski radovi
1.6.1. | Vanjska vrata 980/2070+780 | kom. | 1 | 0 | 0
Nabava, doprema i ugradnja jednokrilnih vrata, dim. 980/2070+780, od standardnih čeličnih profila i ispune čeličnim limom debljine d=1mm, ostakljenje armiranim staklom debljine d=7mm. Vrata opremljena svim potrebnim okovom i cilindar bravom, uloškom s 3 ključa, mehanizmom za automatsko zatvaranje vrata i mogućnošću blokiranja vrata u otvorenom položaju. Iznad vrata čelična rešetka, u svemu prema uzoru na postojeću. Svi čelični dijelovi antikorozivno zaštićeni 2x temeljnim premazom i 2x sintetskom bojom u tonu RAL 5010. Anti korozivna zaštita mora zadovoljavati normu HRN EN ISO 12944. U cijeni sav rad i materijal do potpune gotovosti i fumkcionalnosti stavke, u svemu prema shemama bravarije.
Obračun po komadu vrata.
1.6.2. | Vanjska vrata 2330/2070 | kom. | 1 | 0 | 0
Nabava, doprema i ugradnja trokrilnih vrata, dim. 2330/2070, od standardnih čeličnih profila i ispune čeličnim limom debljine d=1mm, ostakljenje armiranim staklom debljine d=7mm. Vrata opremljena svim potrebnim okovom i cilindar bravom, uloškom s 3 ključa, mehanizmom za automatsko zatvaranje vrata i mogućnošću blokiranja vrata u otvorenom položaju. Svi čelični dijelovi antikorozivno zaštićeni 2x temeljnim premazom i 2x sintetskom bojom u tonu RAL 5010. Anti korozivna zaštita mora zadovoljavati normu HRN EN ISO 12944. U cijeni sav rad i materijal do potpune gotovosti i fumkcionalnosti stavke, u svemu prema shemama bravarije.
Obračun po komadu vrata.
1.6.3. | Antikorozivna zaštita
Antikorozivna zaštita čeličnih rešetki ventilacije sa pročelja građevine 2x temeljnim premazom i 2x sintetskom bojom u tonu RAL 5010. Anti korozivna zaštita mora zadovoljavati normu HRN EN ISO 12944. U cijeni sav rad i materijal na pripremi podloge (uklanjanje postojeće boje), ak zaštita i ponovna montaža na pročelje građevine, do potpune gotovosti i fumkcionalnosti stavke
Obračun po komadu rešetke različitog promjera.
1.6.3.1. | rešetka promjera Ø510mm | kom. | 2 | 0 | 0
1.6.3.2. | rešetka promjera Ø600mm | kom. | 1 | 0 | 0
1.6.3.3. | rešetka promjera Ø1000mm | kom. | 1 | 0 | 0
0
| Bravarski radovi UKUPNO |  |  |  | 0
1.7. | Sanitarna oprema
1.7.1. | Umivaonik | kom. | 1 | 0 | 0
Dobava i ugradnja kompletnog umivaonika dimenzija 500/400mm, iz bijele fajanse I. klase, komplet s garniturom za izljev i preljev, poniklovanim sifonom u "S" izvedbi O32 mm. Umivaonik komplet s potrebnim priborom za montažu na zid i ventilom. Komplet za upotrebu.
Obračun po komadu ugrađenog umivaonika.
1.7.2. | Slavina | kom. | 1 | 0 | 0
Nabava, doprema i ugradba kuglaste slavine s holanderom 1/2" i PP-R prijelaznog komada s holander maticom. Stavka obuhvaća sav rad i materijal na ugradbi holander slavine uključivo prijelazni komad do potpune gotovosti i funkcionalnosti stavke.
Obračun po komadu ugrađene slavine.
| Sanitarna oprema UKUPNO |  |  |  | 0
| UKUPNO - Objekt za smještaj agregata na lokaciji CP Karlovac |  |  |  | 0
REKAPITULACIJA
1. | Uklanjanje silosa za sol
2. | Objekt za smještaj agregata na lokaciji CP Karlovac
SVEKUPNO kn (bez PDV-a)
Iznos PDV-a (25 %)
SVEUKUPNO kn (s PDV-om)
Ponuditelj:
| U ________, ______2022. godine |  | _______________________
(potpis i pečat ovlaštene osobe)