## OPĆI UVJETI
Popravak krova iznad blagovaone - Opći uvjeti
Svi navedeni radovi u troškovniku moraju biti izvedeni u skladu sa pravilima struke, kvalitetno, u svemu prema opisu stavke, važećim zakonima, tehničkim propisima, normativima, te prema uputama projektanta, uz suglasnost nadzorog inženjera i investitora / naručitelja. Izvođač je obavezan pridržavati se naloga projektanta i nadzornog inženjera, uz suglasnost investitora / naručitelja, a koji se odnose na izbor i obradu materijala, opreme i sl. i način izvedbe pojedinih detalja ukoliko isto već nije opisano u stavci troškovnika. Za sve materijale i opremu prije ugradnje izvođač je dužan tražiti suglasnost projektanta, nadzornog inženjera i investitora / naručitelja. U slučaju da opis pojedine stavke nije dovoljno jasan izvođač / ponuđač je prije određivanja jedinične cijene za predmetnu stavku dužan uputiti upit investitoru / naručitelju, koji će upit proslijediti projektantu, te na osnovu dodatnog pojašnjenja projektanta istu jednoznačno odrediti. Također prije davanja ponude izvođač / ponuđač je obavezan izvršiti uvid u mjesto rada i sve specifičnosti namjeravanog zahvata. Jedinična cijena svake stavke sadrži troškove nabave, troškove transporta, utovara i istovara, dopreme na mjesto ugradnje, troškove strojeva, troškove djelatnika, režijske troškove, troškove osiguranja gradilišta, potrebne radne i zaštitne skele, sav potreban ugradbeni materijal, pomoćni materijal, sve predradnje, rad i završne radnje, te sav potrebni alat i opremu da se stavka izvrši u cijelosti, mjesto rada i okolina zaštiti i naknadno očisti, te dovede u stanje prije početka radova, a otpadni materijal kao posljedica radova ukloni i zbrine na odgovarajućem odlagalištu. Svi upotrebljeni i ugrađeni materijali i oprema moraju odgovarati prihvaćenim normama u Republici Hrvatskoj odnosno u Europskoj uniji. Isto se dokazuje izjavama o sukladnosti i potvrdama o sukladnosti. Za navedene radove izvođač je dužan napraviti detaljan dinamički plan ( koji obuhvaća svaku stavku pojedinačno, početak i završetak radova ), koji će odobriti nadzorni inženjer i investitor / naručitelj, a koji će biti podloga za svakodnevnu organizaciju rada. U jediničnim cijenama radova mora biti sadržana i cijena zaštite krovnih površina od prokišnjavanja tijekom cijelog vremena trajanja radova, sve do kompletnog dovršenja svih radova.

## COKP Ivanja Reka
Redni broj | O p i s r a d o v a | Jedinica mjere | Količina radova | Jedinična cijena | Ukupna cijena (kn)
COKP Ivanja Reka
1. | Popravak krova iznad blagovaone
1.1. | Pripremni radovi i demontaže
1.1.1. | Zaštitno radna skela
Doprema, montaža, upotreba, demontaža i otprema zaštitno-radne skele uz rub svih krovnih površina koje su predmet radova. Visina skele do 4m, širina do 1m.
| Obračun po m2 projekcije skele na pročelje. | m² | 138.36 |  | 0
1.1.2. | Gromobransko-uzemljujuća traka
Demontaža i odlaganje gromobransko uzemljujuće pocinčane trake, dim. 20x3mm, sa nosačima, sa svih krovnih površina koje su predmet radova, u prostoriju u sklopu COKP Ivanja Reka radi ponovne ugradnje.
| Obračun po m' demontirane trake sa nosačima. | m' | 63.1 |  | 0
1.1.3. | Vertikalni pokrovni limovi
Pažljivo otpuštanje vertikalnih pokrovnih limova radi demontaže podvučenih opšava koje je potrebno ukloniti zbog demontaže pokrovnog lima.
| Obračun po m² otpuštenog vertikalnog lima | m2 | 62.09
0
1.1.4. | Opšavi
Demontaža i odlaganje na gradilišnu deponiju udaljenu do 50m svih opšava koje je potrebno ukloniti zbog demontaže pokrovnog lima na krovnim površinama ( spojevi vertikalne – horizontalne površine, utopljeni oluci, uvale ).
Obračun po m' opšava različite razvijene širine.
| razvijena širina do 45cm | m' | 34.2 |  | 0
| razvijena širina do 50cm | m' | 32.67 |  | 0
| razvijena širina do 70cm | m' | 18.75 |  | 0
1.1.5. | Pokrovni lim
Demontaža dotrajalog trapezno profiliranog pokrovnog lima tip T40/183 uključivo tipski snjegobrani i odlaganje na gradilišnu deponiju udaljenu do 50m.
| Obračun po m² krovne površine. | m2 | 146.89 |  | 0
1.1.6. | Staklena vuna
Uklanjanje međuispune između krovnih štafli od dotrajale staklene vune debljine 5cm komplet sa dotrajalom PVC folijom i odlaganje na gradilišnu deponiju udaljenu do 50m.
| Obračun po m² krovne površine. | m2 | 146.89 |  | 0
1.1.7. | Nosači pokrova
Demontaža drvenih štafli-nosača trapezno profiliranog pokrovnog lima, dim. 5x8cm, na međusobnom max. razmaku od 125cm, i odlaganje na gradilišnu deponiju udaljenu do 50m
| Obračun po m² krovne površine. | m2 | 146.89 |  | 0
| Pripremni radovi i demontaže UKUPNO |  |  |  | 0
1.2. | Radovi na pokrivanju krova
1.2.1. | Priprema podloge
Čišćenje gornje površine postojeće krovne ljepenke na krovnoj površini ( otprašivanje i priprema podloge u skladu sa uputama proizvođača nove krovne ljepenke ).
| Obračun po m² krovne površine. | m2 | 146.89 |  | 0
1.2.2. | Bitumenska traka tip V4
Nabava, doprema i ljepljenje izolacijske bitumenske trake od staklenog voala impregniranog i obostrano obloženog kvalitetnom bitumenskom masom, tip V4, zavarivanjem plamenikom za postojeću podlogu sa uzdizanjem uz vertikalne površine min. 30cm
| Obračun po m² izolirane krovne površine. | m2 | 156.89 |  | 0
1.2.3. | Nosači pokrova
Nabava, doprema i montaža drvenih štafli-nosača trapezno profiliranog pokrovnog lima, dim. 5x8cm, na međusobnom max. razmaku od 125cm, štafle zaštićene fungicidom i insekticidom
| Obračun po m² krovne površine. | m2 | 146.89 |  | 0
1.2.4. | Staklena mineralna vuna
Nabava, doprema i polaganje meke staklene mineralne vune za izolaciju krovova debljine 5cm između montiranih drvenih štafli.
| Obračun po m² krovne površine. | m2 | 146.89 |  | 0
1.2.5. | Paropropusna / vodonepropusna folija
Nabava, doprema i polaganje paropropusne / vodonepropusne folije, min. 140g/m2, kao gornjeg pokrova toplinske izolacije između drvenih štafli sa uzdizanjem uz vertikalne površine min. 30cm
| Obračun po m² krovne površine. | m2 | 156.89 |  | 0
1.2.6. | Trapezno profilirani čelični lim | m² | 146.89 |  | 0
Nabava, doprema i montaža pokrova od trapezno profiliranog čeličnog lima, pocinčanog, zaštićenog temeljnom bojom i PE lak bojom, profila T40/183, min. debljine 0,75mm. Nijansa boje kao boja lima iznad blagovaone. U cijenu uključeni tipski linijski snjegobrani u dva reda uz rub krova.
| Obračun po m² krovne površine. | m2 | 146.89 |  | 0
1.2.7. | Opšavi
Nabava, doprema i montaža opšavnih limova, od čeličnog lima, pocinčanog, zaštićenog temeljnom bojom i PE lak bojom, profila T40/183, min. debljine 0,75mm ( spoj vertikalne – horizontalne površine, uvale ). Nijansa boje kao boja trapezno profiliranog čeličnog lima. Komplet sa brtvljenjem trajnoelastičnim UV i termo otpornim kitom.
Obračun po m' opšava različite razvijene širine.
| razvijena širina do 45cm | m' | 34.2 |  | 0
| razvijena širina do 50cm | m' | 32.67 |  | 0
| razvijena širina do 70cm | m' | 18.75 |  | 0
1.2.8. | Vertikalni pokrovni limovi
Pričvrščivanje otpuštenih vertikalnih krovnih limova sa potrebnim brtvljenjima i novim pričvrsnim materijalom.
| Obračun po m² pričvršćenog vertikalnog lima. | m2 | 62.09 |  | 0
1.2.9. | Gromobransko-uzemljujuća traka
Montaža demontirane gromobransko uzemljujuće pocinčane trake, dim. 20x3mm, sa novim nosačima i montažnim priborom na svim krovnim površinama sa kojih su uklonjene. U stavku uključen sav rad i materijal do potpunog dovršenja radova uključujući i ispitivanje ispravnosti i izdavanje uvjerenja o istome.
| Obračun po m' montirane trake sa nosačima. | m' | 63.1 |  | 0
| Radovi na pokrivanju krova UKUPNO |  |  |  | 0
1.3. | Završni radovi
1.3.1. | Spušteni strop blagovaone
Popravak oštećenog stropa od gips kartonskih ploča umetcima od novih ploča debljine d=12,5mm. Stavka obuhvaća uklanjanje - ravnanje rubova uz otvore sa proširivanjem otvora do stropnih nosača spuštenog stropa, ukrajanje i montažu ploča, te ispunjavanja spojeva između nove i stare obloge. Komplet sa pokretnom radnom skelom za visinu prostorija do 4m.
| Obračun po m² ugrađene nove obloge. | m2 | 16.69 |  | 0
1.3.2. | Bojanje stropova
Bojanje stropa blagovaone poludisperzivnom bijelom bojom u dva premaza sa svim potrebnim predradnjama- uklanjanje oštećenog sloja boje i gleta, dvokratnim gletovanjem, brušenjem i otprašivanjem. Komplet sa pokretnom radnom skelom za visinu prostorija do 4m.
| Obračun po m² obojanog stropa. | m2 | 55.65 |  | 0
1.3.3. | Građevinski otpad
Utovar, transport i istovar građevinskog otpada na deponiju građevinskog otpada udaljenu do 25km.
| Obračun po m3 otpada u rastresitom stanju. | m3 | 19.24 |  | 0
| Završni radovi UKUPNO |  |  |  | 0
| Popravak krova iznad blagovaone UKUPNO kn (bez PDV-a) |  |  |  | 0
| Iznos PDV-a (25 %) |  |  |  | 0
| SVEUKUPNO kn (s PDV-om) |  |  |  | 0
Ponuditelj:
| U ____________, ______ 2022. godine |  | ___________________________
(potpis i pečat ponuditelja)