## TROŠKOVNIK
TROŠKOVNIK POPRAVAK KERAMIČKIH OBLOGA NA OBJEKTIMA NP OGULIN I COKP MALA KAPELA
NAPOMENE: - Mobilizacija opreme za radove u obvezi je i na trošak Izvođača (ukalkulirano u cijene u ponudi). - Čišćenje gradilišta u tijeku radova, kao i konačno čišćenje u obvezi je i na trošak Izvođača (ukalkulirano u cijene u ponudi). -Izvođač je dužanprije ugradnjematerijala njihovu kvalitetu, odnosno jednakovrijednost dokazati atestima dostavljenim Naručitelju. - Izvođač je dužan prije narudžbe svih elemenata izvršiti detaljnu izmjeru na objektu.
Redni br. | OPIS STAVKE | Jedinica mjere | Količina | Jed. cijena | Ukupno
NP OGULIN
1. | Dobava i ugradnja zidnih keramičkih pločica I. klase, u prostoriji kuhinje u prizemlju objekta. Stavka obuhvaća: skidanje postojeće oštećene obloge, te utovar otpadnog materijala i odvoz na dopušteni deponij sa potrebnim (zakonom propisanim) zbrinjavanjem otpada. Sanaciju površina sa kojih je uklonjena oštećena obloga reparaturnim mortom iz programa SIKA ili MAPEI. Ugradnja se izvodi na ravnu, suhu površinu, očišćenu od masnoća i prašine fleksibilnim ljepilom za keramiku (kategorije C2, S1) a fuga f>1mm. Točne dimenzije i boja pločica u dogovoru s naručiteljem. Obračun po m2 novougrađene keramike. | m2 | 5
2. | Dobava i polaganje protukliznih (R11) podnih gres pločica I. klase, u prostorijama kuhinje i hodnika u prizemlju i na katu objekta. Stavka obuhvaća: skidanje postojeće keramike te utovar otpadnog materijala i odvoz na dopušteni deponij sa potrebnim (zakonom propisanim) zbrinjavanjem otpada. Sanaciju površina sa kojih je uklonjena oštećena keramika reparaturnim mortom iz programa SIKA ili MAPEI, te neravnine izravnati nivelirajućim materijalom (nivelitom) . Ugradnja fleksibilnim ljepilom za keramiku (kategorije C2, S1), fuga f>1 mm. Točne dimenzije i boja pločica u dogovoru s naručiteljem. Obračun po m2 novougrađene keramike. | m2 | 75
3. | Izrada i ugradnja sokla visine h= 10 cm prostorijama kuhinje i hodnika u prizemlju i na katu objekta. Sokl izrađen od podnih gres pločica iz stavke 2. troškovnika i ugrađen pod uvjetima iz stavke 2. Obračun po m' novougrađenog sokla. | m' | 45
4. | Dobava i polaganje protukliznih (R11) podnih gres pločica I. klase, na ulazima u objekt . Stavka obuhvaća: skidanje postojeće keramike te utovar otpadnog materijala i odvoz na dopušteni deponij sa potrebnim (zakonom propisanim) zbrinjavanjem otpada. Sanaciju površina sa kojih je uklonjena oštećena keramika reparaturnim mortom iz programa SIKA ili MAPEI, te neravnine izravnati nivelirajućim materijalom (nivelitom) . Ljepilo za keramiku mora biti za vanjsku ugradbu keramike (kategorije C2, S1) a fuga f>1 mm. Stavka obuhvaća i ugradnju aluminijskih profila (lajsni), klasičnih kao i protukliznih, na svim vanjskim rubovima keramike (na "prohodnim" rubovima ugrađuju se protuklizni završni profili za stepenice). Točne dimenzije i boja pločica u dogovoru s naručiteljem. Obračun po m2 novougrađene keramike. | m2 | 3
COKP MALA KAPELA
5. | Dobava i polaganje protukliznih (R11) podnih gres pločica I. klase, na ulazima u objekt . Stavka obuhvaća: skidanje postojeće keramike te utovar otpadnog materijala i odvoz na dopušteni deponij sa potrebnim (zakonom propisanim) zbrinjavanjem otpada. Sanaciju površina sa kojih je uklonjena oštećena keramika reparaturnim mortom iz programa SIKA ili MAPEI, te neravnine izravnati nivelirajućim materijalom (nivelitom) . Ljepilo za keramiku mora biti za vanjsku ugradbu keramike (kategorije C2, S1) a fuga f>1 mm. Stavka obuhvaća i ugradnju aluminijskih profila (lajsni), klasičnih kao i protukliznih, na svim vanjskim rubovima keramike (na "prohodnim" rubovima ugrađuju se protuklizni završni profili za stepenice). Točne dimenzije i boja pločica u dogovoru s naručiteljem. Obračun po m2 novougrađene keramike. | m2 | 38
UKUPNO:
PDV 25 %: |  |  |  |  | 0
SVEUKUPNO: |  |  |  |  | 0
Ponuditelj je dužan upoznati se sa ponudbenom dokumentacijom (stavkama troškovnika) te izvršiti pregled lokacija izvedbe radova, kako bi ponuda uključivala sve troškove za izvedbu radova. Ukoliko se prije predaje ponude utvrdi eventualna nepravilnost, nepotpunost ili nejasnoća u opisu određene stavke, ponuditelj je dužan pisanim putem kontaktirati Investitora radi objašnjenja. Naknadne korekcije neće se priznavati.
Jedinične cijene obuhvaćaju sav rad, opremu, materijal, režiju gradilišta i uprave poduzeća, sva davanja te zaradu poduzeća.
Konačna vrijednost radova utvrdit će se na osnovu stvarno izvedenih količina priznatih u građevinskoj knjizi.
U ______________________, _____________2022. godine
Ponuditelj:
Potpis:
Pečat:

## FOTOGRAFIJE
NP OGULIN
COKP MALA KAPELA