## OPĆI UVJETI
Sanacija praonice vozila - Opći uvjeti
Svi navedeni radovi u troškovniku moraju biti izvedeni u skladu sa pravilima struke, kvalitetno, u svemu prema opisu stavke, važećim zakonima, tehničkim propisima, normativima, te prema uputama projektanta, uz suglasnost nadzorog inženjera i investitora / naručitelja. Izvođač je obavezan pridržavati se naloga projektanta i nadzornog inženjera, uz suglasnost investitora / naručitelja, a koji se odnose na izbor i obradu materijala, opreme i sl. i način izvedbe pojedinih detalja ukoliko isto već nije opisano u stavci troškovnika. Za sve materijale i opremu prije ugradnje izvođač je dužan tražiti suglasnost projektanta, nadzornog inženjera i investitora / naručitelja. U slučaju da opis pojedine stavke nije dovoljno jasan izvođač / ponuđač je prije određivanja jedinične cijene za predmetnu stavku dužan uputiti upit investitoru / naručitelju, koji će upit proslijediti projektantu, te na osnovu dodatnog pojašnjenja projektanta istu jednoznačno odrediti. Također prije davanja ponude izvođač / ponuđač je obavezan izvršiti uvid u mjesto rada i sve specifičnosti namjeravanog zahvata. Jedinična cijena svake stavke sadrži troškove nabave, troškove transporta, utovara i istovara, dopreme na mjesto ugradnje, troškove strojeva, troškove djelatnika, režijske troškove, troškove osiguranja gradilišta, potrebne radne i zaštitne skele, sav potreban ugradbeni materijal, pomoćni materijal, sve predradnje, rad i završne radnje, te sav potrebni alat i opremu da se stavka izvrši u cijelosti, mjesto rada i okolina zaštiti i naknadno očisti, te dovede u stanje prije početka radova, a otpadni materijal kao posljedica radova ukloni i zbrine na odgovarajućem odlagalištu. Svi upotrebljeni i ugrađeni materijali i oprema moraju odgovarati prihvaćenim normama u Republici Hrvatskoj odnosno u Europskoj uniji. Isto se dokazuje izjavama o sukladnosti i potvrdama o sukladnosti. Za navedene radove izvođač je dužan napraviti detaljan dinamički plan ( koji obuhvaća svaku stavku pojedinačno, početak i završetak radova ), koji će odobriti nadzorni inženjer i investitor / naručitelj, a koji će biti podloga za svakodnevnu organizaciju rada.

## Sanacija praonice vozila
Redni broj | O p i s r a d o v a | Jedinica mjere | Količina radova | Jedinična cijena | Ukupna cijena (kn)
COKP OGULIN
1. | Sanacija praonice vozila
1.1. | Pripremni radovi rušenja i demontaže
1.1.1. | Ručno skidanje keramičkih pločica. | m² | 5.95 |  | 0
Stavka obuhvaća sav rad i materijal potreban za uklanjanje keramičkih pločica sa cokla unutar građevine, sa utovarom, odvozom i istovarom otpadnog materijala na deponiju udaljenu do 25km koju osigurava izvođač. Cokl je izveden od keramičkih pločica širine 30cm sa visinom cokla 16cm.
Obračun po m2 kompletno uklonjenog cokla.
1.1.2. | Ručna demontaža trapeno profiliranog lima. | m² | 146.7 | 0 | 0
Stavka obuhvaća sav rad i materijal potreban za demontažu trapezno profiliranog lima 40/185, kao unutarnje obloge zidova, uključivo potrebnu radnu skelu za rad na visini do h=4,2m sa utovarom, odvozom i istovarom otpadnog materijala na deponiju udaljenu do 25km koju osigurava izvođač. Demontažu izvoditi pažljivo kako se ne bi oštetila pe folija ispod trapezno profiliranog lima.
Obračun po m2 kompletno uklonjenog lima.
1.1.3. | Ručna demontaža limenih opšava. | m2 | 17.01 | 0 | 0
Stavka obuhvaća sav rad i materijal potreban za demontažu limenog opšava gornjeg ruba trapezno profiliranog lima a ispod postojećih prozora predvidive razvijene širine cca 450mm, uključivo potrebnu radnu skelu za rad na visini do h=4,2m sa utovarom, odvozom i istovarom otpadnog materijala na deponiju udaljenu do 25km koju osigurava izvođač.
Obračun po m2 kompletno uklonjenog opšava.
1.1.4. | Ručna demontaža limenih opšava. | m' | 37.8 | 0 | 0
Stavka obuhvaća sav rad i materijal potreban za demontažu limenog opšava cokla sa unutarnje strane građevine predvidive razvijene širine do 260mm, sa utovarom, odvozom i istovarom otpadnog materijala na deponiju udaljenu do 25km koju osigurava izvođač.
Obračun po m' kompletno uklonjenog opšava.
1.1.5. | Ručna demontaža limenih opšava. | m2 | 3.74 | 0 | 0
Stavka obuhvaća sav rad i materijal potreban za demontažu limenog opšava uz harmo vrata uz vodilicu sa unutarnje strane građevine predvidive razvijene širine do 120mm, uključivo potrebnu radnu skelu za rad na visini do h=4,2m sa utovarom, odvozom i istovarom otpadnog materijala na deponiju udaljenu do 25km koju osigurava izvođač.
Obračun po m² kompletno uklonjenog opšava.
1.1.6. | Ručna demontaža limenih opšava. | m2 | 4.31 | 0 | 0
Stavka obuhvaća sav rad i materijal potreban za demontažu limenog opšava vrata sa unutarnje strane građevine predvidive razvijene širine do 300mm, uključivo potrebnu radnu skelu za rad na visini do h=2,6m sa utovarom, odvozom i istovarom otpadnog materijala na deponiju udaljenu do 25km koju osigurava izvođač.
Obračun po m² kompletno uklonjenog opšava.
1.1.7. | Ručna demontaža limenih opšava. | m2 | 3.61 | 0 | 0
Stavka obuhvaća sav rad i materijal potreban za demontažu kutnog limenog opšava sa unutarnje strane građevine predvidive razvijene širine 200mm, uključivo potrebnu radnu skelu za rad na visini do h=4,2m sa utovarom, odvozom i istovarom otpadnog materijala na deponiju udaljenu do 25km koju osigurava izvođač.
Obračun po m² kompletno uklonjenog opšava.
1.1.8. | Ručna demontaža limenih opšava. | m2 | 0.72 | 0 | 0
Stavka obuhvaća sav rad i materijal potreban za demontažu oštećenog kutnog limenog opšava sa vanjske strane građevine predvidive razvijene širine 260mm, sa utovarom, odvozom i istovarom otpadnog materijala na deponiju udaljenu do 25km koju osigurava izvođač. Uklanja se samo oštećeni dio opšava uz cokl rezanjem na mjestu koje će se odrediti na licu mjesta u dogovoru s nadzornim inženjerom.
Obračun po m² uklonjenog opšava.
1.1.9. | Ručna demontaža limenih opšava. | m2 | 0.6 | 0 | 0
Stavka obuhvaća sav rad i materijal potreban za demontažu oštećenog limenog opšava sa vanjske strane vrata građevine predvidive razvijene širine 220mm, sa utovarom, odvozom i istovarom otpadnog materijala na deponiju udaljenu do 25km koju osigurava izvođač. Uklanja se samo oštećeni dio opšava uz cokl rezanjem na mjestu koje će se odrediti na licu mjesta u dogovoru s nadzornim inženjerom.
Obračun po m² uklonjenog opšava.
1.1.10. | Ručna demontaža limenih opšava. | m2 | 19.6 | 0 | 0
Stavka obuhvaća sav rad i materijal potreban za demontažu oštećenog limenog opšava cokla sa vanjske strane građevine predvidive razvijene širine 450mm, sa utovarom, odvozom i istovarom otpadnog materijala na deponiju udaljenu do 25km koju osigurava izvođač.
Obračun po m² kompletno uklonjenog opšava.
1.1.11. | Demontaža čelične rešetke. | kom. | 1 | 0 | 0
Demontaža čelične rešetke na podu građevine dimenzija 8110x540mm sa nosačima na koje je ugrađena. Radove izvoditi pažljivo kako bi se što je moguće manje oštetio okolni beton. Stavka obuhvaća sav rad i materijal na demontaži čelične rešetke i nosača rešetke, sa utovarom, odvozom i istovarom otpadnog materijala na deponiju udaljenu do 25km koju osigurava izvođač.
Obračun po komadu demontirane rešetke.
1.1.12. | Demontaža i ponovna montaža rolo vrata. | kom. | 2 | 0 | 0
Pažljiva demontaža i ponovna montaža nakon završetka radova rolo vrata dim. 5500x4050mm. Stavka obuhvaća sav rad i materijal na demontaži, odlaganju na gradilištu, čišćenju i ponovnoj montaži vrata od strane ovlaštenog servisera (uključivo sav pričvrsni materijal) do potpune gotovosti i funkcionalnosti stavke.
Obračun po komadu demontiranih i ponovno montiranih vrata.
1.1.13. | Demontaža umivaonika. | kom. | 1 | 0 | 0
Demontaža umivaonika, dim. 50/35cm sa svim pričvrsnim materijalom, sifonom, pocinčanom cijevi do nivoa poda građevine, ventilom. Stavka obuhvaća sav rad i materijal na demontaži umivaonika sa utovarom, odvozom i istovarom otpadnog materijala na deponiju udaljenu do 25km koju osigurava izvođač.
Obračun po komadu demontiranog umivaonika.
1.1.14. | Demontaža i ponovna montaža zidnih grijača zraka. | kom. | 2 | 0 | 0
Pažljiva demontaža i ponovna montaža nakon završetka radova zidnih grijača zraka proizvođača Monting Ventilator d.d. Ogulin. Stavka obuhvaća sav rad i materijal na demontaži, odlaganju na gradilištu, čišćenju i ponovnoj montaži grijača od strane ovlaštenog servisera (uključivo sav pričvrsni materijal) uključivo potrebnu radnu skelu za visinu do 4,2m, do potpune gotovosti i funkcionalnosti stavke.
Obračun po komadu demontiranih i ponovno montiranih grijača.
1.1.15. | Demontaža i ponovna montaža cijevnog razvoda zidnih grijača. | m' | 25 | 0 | 0
Demontaža cijevnog razvoda zidnih grijača obloženih termoizolacijom i aluminijskom oblogom promjera cca 200mm sa svim pričvrsnim materijalom, odlaganje u stranu i ponovna montaža istih uključivo novi pričvrsni materijal, potrebnu radnu skelu za radove na visini do 4,2m, do potpune gotovosti i funkcionalnosti stavke.
Obračun po m' demontiranog i ponovno montiranog razvoda.
1.1.16. | Brušenje betonskog cokla. | m2 | 14.11 | 0 | 0
Brušenje betonskog coklavisine cca 16cm s vanjske strane građevine da bi se dobila čista i ravna površina. Stavka uključuje sav rad i materijal do potpune gotovosti.
Obračun po m² obrađene površine.
1.1.17. | Ručna demontaža limenih opšava. | m2 | 20 | 0 | 0
Stavka obuhvaća sav rad i materijal potreban za demontažu oštećenog limenog opšava, sa utovarom, odvozom i istovarom otpadnog materijala na deponiju udaljenu do 25km koju osigurava izvođač.
Obračun po m² kompletno uklonjenog opšava.
| Pripremni radovi rušenja i demontaže UKUPNO |  |  |  | 0
1.2. | Limarski radovi
1.2.1. | Montaža pocinčanog čeličnog trapezno profiliranog lima. | m² | 146.7 | 0 | 0
Nabava, doprema i montaža pocinčanog čeličnog trapezno profiliranog lima 40/183 do 40/200, d=0,75mm, kao vertikalnu oblogu unutrašnjosti građevine. Rebra lima se postavljaju horizontalno. Stavka obuhvaća sve radove na nabavi, dopremi i ugradbi lima, uključivo sav pričvrsni materijal i radnu skelu za radove na visini do 4,2m, do potpune gotovosti i funkcionalnosti stavke.
Obračun po m² vertikalne projekcije ugrađenog lima.
1.2.2. | Montaža limenih opšava. | m³ | 17.01 | 0 | 0
Stavka obuhvaća nabavu, dopremu i ugradbu opšava od pocinčanog čeličnog lima, d=0,75mm, gornjeg ruba trapezno profiliranog lima a ispod postojećih prozora razvijene širine do 450mm, uključivo potrebnu radnu skelu za rad na visini do h=4,2m sa svim radom i materijalom uključivo sav pričvrsni materijal do potpune gotovosti i funkcionalnosti stavke.
Obračun po m2 izvedenog opšava.
1.2.3. | Montaža limenih opšava. | m' | 37.8 | 0 | 0
Stavka obuhvaća nabavu, dopremu i ugradbu opšava od pocinčanog čeličnog lima, d=0,75mm, cokla sa unutarnje strane građevine razvijene širine do 300mm, sa svim radom i materijalom uključivo sav pričvrsni materijal do potpune gotovosti i funkcionalnosti stavke.
Obračun po m' izvedenog opšava.
1.2.4. | Montaža limenih opšava. | m2 | 3.74 | 0 | 0
Stavka obuhvaća nabavu, dopremu i ugradbu opšava od pocinčanog čeličnog lima, d=0,75mm uz harmo vrata uz vodilicu sa unutarnje strane građevine razvijene širine do 150mm, uključivo potrebnu radnu skelu za rad na visini do h=4,2m sa svim radom i materijalom uključivo sav pričvrsni materijal do potpune gotovosti i funkcionalnosti stavke.
Obračun po m² izvedenog opšava.
1.2.5. | Montaža limenih opšava. | m2 | 4.31 | 0 | 0
Stavka obuhvaća nabavu, dopremu i ugradbu opšava od pocinčanog čeličnog lima, d=0,75mm, vrata sa unutarnje strane građevine razvijene širine do 300mm, uključivo potrebnu radnu skelu za rad na visini do h=2,6m sa svim radom i materijalom uključivo sav pričvrsni materijal do potpune gotovosti i funkcionalnosti stavke.
Obračun po m² izvedenog opšava.
1.2.6. | Montaža limenih opšava. | m2 | 3.61 | 0 | 0
Stavka obuhvaća nabavu, dopremu i ugradbu kutnog opšava od pocinčanog čeličnog lima, d=0,75mm, sa unutarnje strane građevine razvijene širine do 250mm, uključivo potrebnu radnu skelu za rad na visini do h=4,2m sa svim radom i materijalom uključivo sav pričvrsni materijal do potpune gotovosti i funkcionalnosti stavke.
Obračun po m² izvedenog opšava.
1.2.7. | Montaža limenih opšava. | m2 | 0.72 | 0 | 0
Stavka obuhvaća nabavu, dopremu i ugradbu kutnog opšava od pocinčanog bojanog čeličnog lima, RAL 5010, d=0,75mm, sa vanjske strane građevine razvijene širine do 300mm, sa svim radom i materijalom uključivo sav pričvrsni materijal do potpune gotovosti i funkcionalnosti stavke. Ugrađuje se samo dio opšava koji je uklonjen uz cokl.
Obračun po m² izvedenog opšava.
1.2.8. | Montaža limenih opšava. | m2 | 0.6 | 0 | 0
Stavka obuhvaća nabavu, dopremu i ugradbu opšava od pocinčanog bojanog čeličnog lima, RAL 5010, d=0,75mm, sa vanjske strane vrata građevine na mjestu lokalno demontiranog opšava razvijene širine do 250mm, sa svim radom i materijalom uključivo sav pričvrsni materijal do potpune gotovosti i funkcionalnosti stavke. Ugrađuje se samo dio opšava koji je uklonjen uz vrata.
Obračun po m² izvedenog opšava.
1.2.9. | Montaža limenih opšava. | m2 | 19.6 | 0 | 0
Stavka obuhvaća nabavu, dopremu i ugradbu opšava cokla od pocinčanog bojanog čeličnog lima, RAL 5010, d=0,75mm, sa vanjske strane građevine razvijene širine do 500mm, sa svim radom i materijalom uključivo sav pričvrsni materijal do potpune gotovosti i funkcionalnosti stavke.
Obračun po m² izvedenog opšava.
1.2.10. | Montaža limenih opšava. | m2 | 20 | 0 | 0
Stavka obuhvaća nabavu, dopremu i ugradbu opšava od pocinčanog bojanog čeličnog lima, RAL 5010, d=0,75mm, sa svim radom i materijalom, eventualno potrebnom radnom skelom, uključivo sav pričvrsni materijal do potpune gotovosti i funkcionalnosti stavke.
Obračun po m² izvedenog opšava.
1.2.11. | Montaža rešetke od nehrđajućeg čelika. | kom. | 1 | 0 | 0
Stavka obuhvaća nabavu, dopremu i ugradbu rešetke od nehrđajućeg čelika na podu građevine dimenzija 8110x540mm sa nosačima, L profili 45x45x5mm na koje se ugrađuje. Rešetka visine 45mm sa tri profila u poprečnom presjeku debljine 5mm. Stavka obuhvaća sav rad i materijal na montaži čelične rešetke i nosača rešetke sa učvršćenjem na betonski okvir, sa svim pričvrsnim i pomoćnim materijalom, do potpune gotovosti i funkcionalnosti stavke.
Obračun po komadu montirane rešetke.
| Limarski radovi UKUPNO |  |  |  | 0
1.3. | Izolaterski radovi
1.3.1. | Izolacija vodovodnih cijevi za hladnu vodu.
Izolacija hladnih plastičnih vodovodnih cijevi gotovim izolacijskim cijevima, d= 4mm, sa antimikrobnom zaštitom, koeficijenta toplinske vodljivosti U≤0,033W/mK i faktora otpora difuziji vodene pare μ≥10.000.
Obračun po m' izolirane cijevi.
1.3.1.1. | PP-R 20x3,4 mm | m' | 2 | 0 | 0
| Izolaterski radovi UKUPNO |  |  |  | 0
1.4. | Ličilački radovi
1.4.1. | Bojanje betonskog cokla. | m² | 15 | 0 | 0
Bojanje betonskog cokla visine cca 16cm, bojom za beton u sivom tonu u dva premaza sa svim potrebnim predradnjama- dvokratnim gletovanjem. Brušenje i otprašivanje obračunati posebno.
Obračun po m² obojanog cokla.
| Ličilački radovi UKUPNO |  |  |  | 0
1.5. | Keramičarski radovi
1.5.1. | Oblaganje cokla keramičkim pločicama. | m' | 43.1 | 0 | 0
Nabava, doprema i polaganje unutrašnjih industrijskih keramičkih pločica otpornih na soli, debljine minimalno 10mm, na cokl visine 16cm. Komplet sa fugiranjem fugirnom masom u boji po izboru projektanta i investitora.
Obračun po m' položenih pločica ljepljenjem.
| Keramičarski radovi UKUPNO |  |  |  | 0
1.6. | Bravarski radovi
1.6.1. | Vanjska vrata. | kom. | 2 | 0 | 0
Nabava, doprema i ugradnja cilindar brave sa tri ključa i demontaža postojeće na postojećim vratima od bravarije dimenzija 1210/2320 mm, te bravarsko podešavanje vrata, do potpune gotovosti i fumkcionalnosti stavke.
Obračun po komadu vrata.
| Bravarski radovi UKUPNO |  |  |  | 0
1.7. | Vodovod i kanalizacija
1.7.1. | Postavljanje PVC kanalizacionih cijevi.
Nabava, doprema i ugradba PVC kanalizacionih cijevi. Cijev se pri podu spaja sa postojećom cijevi. Stavka obuhvaća sav rad i materijal na nabavi, dopremi, ugradbi cijevi, uključivo sve fazonske komade, te sav spojni i brtveni materijal, te ispitivanje cijevi na nepropusnost. U cijenu uračunati sav osnovni i pomoćni materijal i rad.
Obračun po m' ugrađene cijevi raznog promjera.
1.7.1.1. | PVC, DN 50 | m' | 1.5 | 0 | 0
1.7.2. | Vodovodne cijevi.
Dobava i montaža PP-R (80) vodovodnih cijevi PN20 SDR 6 za hladnu pitku vodu (tlak od 2,5 bara), 67°C prema DIN8077/78. Vodovodne cijevi isporučuju se u šipkama po 4m. U cijenu uračunati sav potreban sitni pribor, spojni materijal, fazonske komade, prelazne komade polipropilen/čelik i potreban učvrsni i ovjesni pribor. Izolacija obračunata posebno. Sve ugrađene cijevi, fazovnski komadi i ostali dijelovi vodovodne instalacije moraju biti u skladu sa zahtjevima normi: HRN EN 12201-1:2003 i HRN EN 12201-2:2003 što se dokazuje izjavom o sukladnosti i ispitnim izvještajima. PP-R cijevi moraju udovoljavati normi EN ISO 15874 i imati certifikat o zdravstvenoj ispravnosti od Hrvatskog zavoda za javno zdravstvo.
Obračun po m' ugrađene cijevi.
1.7.2.1. | PP-R (1/2") 20x3,4 mm - hladna voda | m' | 2 | 0 | 0
1.7.3. | Ventili vodovodnog razvoda. | kom. | 1 | 0 | 0
Nabava, doprema i ugradnja propusnog ravnog PPR ventila, fi 20mm, na cijev hladne vode. Ventil se ugrađuje u fazonski komad za ventil koji je obračunat u stavkama cijevi.
Obračun po komadu ugrađenog ventila.
| Razvod vodovoda i kanalizacije UKUPNO |  |  |  | 0
1.8. | Sanitarna oprema
1.8.1. | Umivaonik | kom. | 1 | 0 | 0
Dobava i ugradnja kompletnog umivaonika dimenzija 500/400mm, iz bijele fajanse I. klase, komplet s garniturom za izljev i preljev, poniklovanim sifonom u "S" izvedbi O32 mm. Umivaonik komplet s potrebnim priborom za montažu na oblogu od trapezno profiliranog lima. Komplet za upotrebu.
Obračun po komadu ugrađenog umivaonika.
1.8.2. | Slavina | kom. | 1 | 0 | 0
Nabava, doprema i ugradba kuglaste slavine s holanderom 1/2" i PP-R prijelaznog komada s holander maticom. Stavka obuhvaća sav rad i materijal na ugradbi holander slavine uključivo prijelazni komad do potpune gotovosti i funkcionalnosti stavke.
Obračun po komadu ugrađene slavine.
| Sanitarna oprema UKUPNO |  |  |  | 0
1.9. | Ostalo
1.9.1. | Priprema podloge. | m² | 190.09 | 0 | 0
Podlogu, oblogu od pocinčanog trapezno profiliranog lima 40/183, očistiti pod pritiskom ili pjeskarenjem do Sa 2 1/2 prema HRN EN ISO 12 944, dio 4,čisto od ulja, masti i prljavštine. Prosječna zrnatost podloge Rᶻ ≥ 50 μm.
Obračun po m² očišćene površine.
1.9.2. | Zažtita od korozije. | m² | 190.09 | 0 | 0
Završni premaz nakon pripreme podloge izvesti dvokomponentnom zaštitnim epoksidnom premazom izrazite postojanosti na kemijski agresivne tvari i abraziju u 2 sloja airlesom, prosječnim utroškom od cca 0,633 kg/m² po sloju.
Obračun po m² obrađene površine.
| Ostalo UKUPNO |  |  |  | 0
1.10. | Elektrotehnički radovi
1.10.1. | Demontažni radovi
1.10.1.1. | Rasvjeta |  |  | 0 | 0
Demontaža postojeće rasvjete u praonici vozila, deponiranje u prostoru udaljenom do 20m.
Obračun po komadu različite svjetiljke.
1.10.1.1.1. | svjetiljka | kom | 10 | 0 | 0
1.10.1.2. | PVC kanalice | kompl | 1 | 0 | 0
Demontaža PVC kanalica i PNT cijevi različitih dimenzija i duljina te odlaganje na deponiju udaljenu do 20 m. Obračun za kompletne demontažne radove PVC kanalica u prostoru sanitarnih čvorova
Obračun komplet
1.10.1.3. | Instalacijska oprema |  |  | 0 | 0
Demontaža postojeće instalacijske opreme u praonici vozila zaštita iste, deponiranje u prostoru udaljenom do 20m.
Obračun po komadu instalacijske opreme
1.10.1.3.1. | komplet | kom | 1 | 0 | 0
1.10.1.4. | Kabeli | kompl | 1 | 0 | 0
Demontaža kabela različitih presjeka, broja žila i duljina te odlaganje na deponiju udaljenu do 20 m. Obračun za kompletne demontažne radove kabela u prostoru praonice vozila
Obračun komplet
1.10.1.5. | Zidni kalorifer | kom | 2 | 0 | 0
Demontaža postojećeg zidnog kalorifera te odlaganje na sigurno mjesto. Nakon rekostrukcije građevine vračanje kalorifera na identično mjesto te stavljanje u funkciju.
Obračun po komadu
| Demontažni radovi UKUPNO |  |  |  | 0
1.10.2. | Elektromontažni radovi
1.10.2.1. | PNT cjevi
Isporučiti i položiti na konstrukciju građevine na držaće prilagođene za montažu nalim, slijedeće instalacijske cijevi i pripadne instalacijske nadžbukne kutije u stupnju zaštite IP65, uključivo i držaće cijevi.:
1.10.2.1.1. | p.c. Φ 20 mm | m | 100 | 0
1.10.2.1.2. | p.c. Φ 32 mm | m | 100 | 0
1.10.2.2. | Vodiči i kabeli
Isporučiti i položiti, dijelom u položene instalacijske cijevi a dijelom u žlijeb pod žbuku i ispod keramičkih ploćica slijedeće tipove vodiča i kabela s razvodnim kutijama, komplet sa spajanjem u razvodnim kutijama i postojećem razvodnom ormaru, žljebljenjem i građevinskom sanacijom žlijeba nakon polaganja kabela:
1.10.2.2.1. | PP-Y 3x1.5 mm2 | m | 160 | 0
1.10.2.2.2. | PP-Y 3x2.5 mm2 | m | 80 | 0
1.10.2.2.3. | PP-Y 5x2.5 mm2 | m | 100 | 0
1.10.2.2.4. | P/F 1x16 mm2 | m | 30 | 0
1.10.2.3. | Elektroinstalacijska oprema
Isporučiti, montirati i spojiti slijedeću elektro instalacijsku opremu komplet sa isporukom i spajanjem u instalacijskim kutijama. Svu elektroinstalacijsku opremu označiti sukladno tehničkom opisu:
1.10.2.3.1. | prekidač izmjenični, 10 A, n/ž | kom | 4 | 0
1.10.2.3.2. | monofazna priključnica sa zaštitnim kontaktima i poklopcem, IP65, 16 A n/ž | kom | 1 | 0
1.10.2.3.3. | trofazna industrijska priključnica priključnica sa zaštitnim kontaktima i poklopcem, IP65, 20 A n/ž | kom | 1 | 0
1.10.2.4. | Rasvjetna tjela
Isporučiti,montirati i spojiti slijedeće svjetiljke, komplet s odgovarajućim izvorima svjetlosti i potrebnim sklopom za napajanje:
1.10.2.4.1. | Oznaka u projektu R1 Tip izvora svjetlosti: LED, Minimalna efikasnost svjetiljke (lm/W): 139 lm/W, Maksimalna nazivna snaga svjetiljke (W): 58 W, Minimalna razina svjetlosnog toka svjetiljke (lm): 8000 lm, Boja svjetlosti: 4000 K, Minimalni životni vijek svjetiljke (h): 50 000 h, Primjenom svjetiljke ostvaruje se faktor bliještanja UGR ≤28, Minimalni uzvrat boje Ra >80, Tip optike : simetrična, Tehnologija optike: opalna kapa, Usmjerenost svjetla: direktna, Tip montaže: nadgradna (stavka uključuje sav potreban montažni materijal), Minimalni stupanj zaštite: IP66, Materijal izrade svjetiljke: plastika, Oblik svjetiljke: pravokutna, maksimalnih dimenzija: 1272 mm x 145 mm x 111 mm. Ponuđeno: (upisati ime proizvođača, tip svjetiljke i osnovne karakteristike) __________________________________________________________________________________________________________________________________________________________________________ | kom | 8 | 0
1.10.2.4.2. | Oznaka u projektu R2 Tip izvora svjetlosti: LED, Minimalna efikasnost svjetiljke (lm/W): 97 lm/W, Maksimalna nazivna snaga svjetiljke (W): 47 W, Minimalna razina svjetlosnog toka svjetiljke (lm): 4550 lm, Boja svjetlosti: 4000 K, Minimalni životni vijek svjetiljke (h): 50 000 h. Reflektorska svjetiljka, Tip montaže: nadgradna (stavka uključuje sav potreban montažni materijal), Minimalni stupanj zaštite: IP66, Materijal izrade svjetiljke: alumini, Oblik svjetiljke: pravokutna svijetiljka, približndimenzija (±10%): 275 mm x 245 mm x 70 mm Ponuđeno: (upisati ime proizvođača, tip svjetiljke i osnovne karakteristike) ___________________________________________________________________________________________________________________________________________________________________________________ | kom | 4 | 0
1.10.2.5. | Ispitivanje elektrotehničkih instalacija
| Isporučiti i ugraditi razdjelnicu s priključnicama, u stupnju zaštite IP 65. U razdjelnicu ugraditi slijedeću dole navedenu opremu. Komplet | kom | 1 | 0
strujna zaštitna sklopka 4P-40/0,03 A, kom 1
automatski osigurač B10/1, 10kA, 2 kom
automatski osigurač C16/1, 10kA, 1 kom
automatski osigurač C16/3, 10kA, 2 kom
automatski osigurač C20/3, 10kA, 1 kom
PK tipkalo za isključenje napajanja razdjelnice, kom 1
PK utičnica za montažu na ormar monofazna sa zaštitnim kontaktima 16 A, kom 2
PK industrijska priključnica petopolna, 25 A, kom 2
ostali spojni i montažni materijal, sabirnički blok, oznake razdjelnice komplet, kom 1
1.10.2.6. | Ispitivanje elektrotehničkih instalacija
| Prema Tehničkom propisu za niskonaponske instalacije (NN br.05/10) u prisustvu nadzornog inženjera izvršiti sljedeća ispitivanja i dostaviti pismene protokole i ateste ugrađene opreme (komplet): | kom | 1 | 0
atesti kompletne ugrađene elektrotehničke opreme
ispitno izvješće o otporima petlji svih strujnih krugova jake struje
ispitno izvješće o otporima izolacije svih primjenjenih kabela
ispitno izvješće o galvanskoj povezanosti metalnih masa
funkcionalno ispitivanje isključenja strujnih zaštitnih sklopki
1.10.2.7. | Ostali troškovi
| Dokumentacija izvedenog stanja, prema Zakonu o poslovima i djelatnostima prostornog uređenja i gradnje („Narodne novine“ broj 78/15, 118/18, Članak 52.) naručiti po ovlaštenom inženjeru elektrotehničke struke, projekt izvedenog stanja (nacrt i opis izvedenog stanja u digitalnom i pisanom obliku). Komplet | kom | 1 | 0 | 0
| Elektromontažni radovi - UKUPNO |  |  |  | 0
| SVEUKUPNO kn (bez PDV-a) |  |  |  | 0
| Iznos PDV-a (25%) |  |  |  | 0
| COKP Ogulin - sanacija praonice vozila SVEUKUPNO |  |  | 0
Za Ponuditelja
U _______________, _____________2022. |  |  |  | _______________________
(potpis i pečat)