## Sheet1
TROŠKOVNIK - Električarski alat i mjerni uređaji za potrebe električara u TJO Šibenik, Varaždin i Rupe
Red. broj | Opis proizvoda | Jed. mjere | Količina | Jedinična cijena | Ukupna cijena
1 | Bušilica akumulatorska u koferu | kom | 1
Radni napon minimum 18V
Tip aku baterije Li-Ion
Broj aku baterija u kompletu minimum 2
Kapacitet baterije minimum 2,0 Ah
Podesivi zakretni moment 1,5 - 6 Nm
Promjer bušenja u čelik minimum do 10mm
Promjer bušenja u drvo minimum do 20mm
Prihvat alata 1,5-13mm
Maksimalni broj okretaja minimum 1800 o/min
Led radno svjetlo
Brzostezna glava bez ključa
30-minutni punjač u kompletu
Indikator stanja napunjenosti baterije
Jamstvo minimum 36 mjeseci
(kao tip: Metabo BS 18 L 18V/2,0Ah ili
jednakovrijedan)
Tip:______________________________________________
Proizvođač:_______________________________________
2 | Garnitura izvijača VDE (do 1000V) | gar | 3
Garnitura sadrži minimum 7 izvijača do 1000V (4 ravna i 3 križna)
Ergonomska valjkastog oblika protuklizna ručka obložena gumom za prihvat
Dimenzije izvijača:
Ravni: 0.5 x 3 x 100mm, 0.8 x 4 x 100, 1 x 5.5 x 125mm, 1.2 x 6.5 x 150mm
Križni: PH0 x 75mm, PH1 x 80mm, PH2 x 100mm.
(kao tip: Bahco B220.007 ili
jednakovrijedan)
Tip:______________________________________________
Proizvođač:_______________________________________
3 | Set za varenje na kartušu | set | 1
Piezo paljenje
Komplet za meko lemljenje na kartušu s nepomičnim plamenikom
Nastavci: Čekić za olovo, Ravni plamenik, Kružni nastavak
Priključak: Izravno na kartušu
Namjena: Meko lemljenje, skidanje stare boje, grijanje cijevi
Uložak: 190 g
(kao tip: 552-P ili
jednakovrijedan)
Tip:______________________________________________
Proizvođač:_______________________________________
4 | Produžni kabel na kolutu monofazni | kom | 1
Minimum 4 šuko utičnice montirane na kolutu
Dužina kabela minimum 25m
Kabel H05VV-3G presjeka minimum 1,5mm
Broj žila u kabelu minimum 3
IP 20
Monofazni
5 | Vrećice za usisivač Metabo ASA 32L | kom | 5
6 | Filter za usisivač METABO Kat.Br. 631753000 | kom | 1
7 | LED punjiva naglavna baterijska svjetiljka - profi | kom | 2
Punjiva
Izvor svjetlosti LED dioda, osvjetljenje minium 400 lm
Snaga 10 W
Uključene punjive lition baterije 2 x 3,7 V , punjenje preko AC/DC
Domet 500 m
(kao tip: CATARA ili
jednakovrijedan)
Tip:______________________________________________
Proizvođač:_______________________________________
8 | Usisivač profesionalni | kom | 1
Mokro i suho usisavanje
Snaga minimum 1200W
Protok zraka minimum 4.200 l/min
Vakum minimum 200hPa
Spremnik minimalno 32 L
Usisno crijevo promjera minimum 35mm i dužine 3,2m
Težina minimum 7kg
Dužina kabela za napajanje minimum 5m
Jamstvo minimum 36 mjeseci
(kao tip: Metabo ASA 32L ili
jednakovrijedan)
Tip:______________________________________________
Proizvođač:_______________________________________
9 | Garnitura nasadnih ključeva | gar | 1
Minimalno 29 dijelna garnitura od 8-34 mm
S prihvatom 1/2"(12,5 mm) i nasadnim ključem do 34 mm
(kao tip: Proxxon Kat. Broj 23000 ili
jednakovrijedan)
Tip:______________________________________________
Proizvođač:_______________________________________
10 | Garnitura imbus ključeva - dugih | kom | 1
Broj ključeva: 9
Dimenzije: 1.5, 2, 2.5, 3, 4, 5, 6, 8, 10
Materijal: Krom-vanadij
U cijelosti ojačan i zakaljen
Završna obrada: niklovanje
Izrađen prema standardu ISO 2936
(kao tip: Unior 220/3LPH Kat. Broj 608533 ili
jednakovrijedan)
Tip:______________________________________________
Proizvođač:_______________________________________
11 | Weller dizna keramička piezo T0051617799 | kom | 1
12 | Metar rolni sa kočnicom 3 m | kom | 1
13 | Kombinirana kliješta 180 mm | kom | 3
Specijalni alatni čelik, kovan, višestupanjski kaljen u ulju
Izolirani višekomponentnim rukohvatima, testirani na VDE
Izolirana do 1000 V AC
(kao tip Knipex 03 06 180 ili
jednakovrijedan)
Tip:______________________________________________
Proizvođač:_______________________________________
14 | Digitalni baterijski tester | kom | 1
Veliki trodijelni LED-digitalni zaslon
Brzi indikator (3 LED svjetla) za stanje baterije stanje baterije
Teško i čvrsto kućišta od čelika
Kromirane jake stezaljke
Fiksno strujno opterećenje - 100 ampera
Maks. kapacitet baterije za ispitivanje 200 Ah
Napon akumulatora: 12 V
Jamstvo min.12 mjeseci
(kao tip BGS digitalni baterijski tester 63500 ili
jednakovrijedan)
Tip:______________________________________________
Proizvođač:_______________________________________
15 | Ispitivač napona 220-250V | kom | 1
Dimenzije sa drškom minimum 180mm, DIN VDE 0680/6
(kao tip: Bahco 806-1-2 ili
jednakovrijedan)
Tip:______________________________________________
Proizvođač:_______________________________________
16 | Svjetiljka prijenosna LED punjiva | kom | 1
Izvor svjetla LED min. 5W, 300 lm
Vrijeme rada neprestano min. 3 sata
Punjiva baterija Litij-ionska 18650 3,7 V DC/1800 mAh
Vrijeme punjenja maks. 3,5 h
Dimenzije: Dužina minimum 190mm, Promjer minimum 40mm
U kompletu dolaze baterija, punjač i adapter za automobil
Materijal - aluminij
Jamstvo minimum 12 mjeseci
(kao tip: Emos LED 5W E-1102 ili
jednakovrijedan)
Tip:______________________________________________
Proizvođač:_______________________________________
17 | Instrument kliješta strujna digitalna | kom | 1
Mjerenje izmjeničnog i istosmjernog napona do 600 V
Mjerenje izmjenične i istosmjerne struje do 400 A
Otpor do 40 Mohm,zujalica, frekvencija DO 1 MHz
Auto range,diodni test, data hold, max hold, sleep mode
(kao tip Uni trend UT 203 strujna kliješta ili
jednakovrijedan)
Tip:______________________________________________
Proizvođač:_______________________________________
18 | Naprava za uvlačenje kabela na postolju 40 m fi 7,2 mm | kom | 1
Polykat potezno uže od staklenih vlakana fi 7,2 mm
Postolje od čelinih cijevi zaštićeno od korozije
Prekidna čvrstoća spoja uže-završetak 7,2 kN
Prekidna čvrstoća poteznog užeta 28 kN
Minimalni radijus savijanja 250 mm
Vodeća glava sa povlačnom očicom fi 25mm,aluminij sa navojem M12-1 kom
Spojna karika sa zatikom, zatik fi 10mm-1 kom
Set za popravak koji sadrži 2 kom završetaka, 1 kom nastavna spojnica,ljepilo
(kao tip Cable Jet 40 m, 103502, Katimex ili
jednakovrijedan)
Tip:______________________________________________
Proizvođač:_______________________________________
SVEUKUPNO:
PDV
SVEUKUPNO (S PDV-om):
*Ponuditelj koji ne nudi proizvod naveden u koloni Opis proizvoda, upisuje jednakovrijedan proizvod koji nudi (Tip / Proizvođač). Za jednakovrijedne proizvode Ponuditelj mora dostaviti dodatnu listu, sa tehničkim opisom proizvoda, iz koje se vidi da ponuđeni proizvod odgovara traženom iz Troškovnika.
U_____________________, _____________ 2022.
(žig i potpis ovlaštene osobe)
___________________________