## Troškovnik
TROŠKOVNIK POPRAVAK KROVNE ODVODNJE NP VRBOVSKO TJO BOSILJEVO
POPRAVAK ŽLJEBOVA NA GARAŽI COKP VARAŽDIN I ZGRADI ČCP GORIČAN
NAPOMENE: - Mobilizacija opreme za radove u obvezi je i na trošak Izvođača (ukalkulirano u cijene u ponudi); - Skele za sve radove(do 8 m visine) u obvezi su i na trošak Izvođača (ukalkulirano u cijene u ponudi); - Čišćenje gradilišta u tjeku radova, kao i konačno čišćenje u obvezi je i na trošak Izvođača (ukalkulirano u cijene u ponudi); - Izvođač je dužan prije izrade / narudžbe svih elemenata izvršiti detaljnu izmjeru na objektu; - Izvođač je dužan prije ugradnje materijala, njihovu kvalitetu, odnosno jednakovrijednost dokazati atestima dostavljenim Naručitelju. - Izvođač se dužan tijekom izvođenja radova koordinirati s elektroslužbom TJO Varaždin koja je zadužena za održavanje sustava grijanja žljebova
Red. broj | Opis stavke | Jed. mjere | Količina | Jedinična cijena (Kn) | Ukupno (Kn)
I) GARAŽA COKP VARAŽDIN
Zamjena upuštenog žljeba na stražnjoj strani garaže (starijem dijelu). Zamjena uz modificiranje upuštenog žljeba na novijem (nadograđenom) dijelu garaže, prednja i stražnja strana.
1. | Zamjena upuštenog žljeba na stražnjoj strani garaže (starijem dijelu). - SKICA 1/SKICA 3
Stavka obuhvaća:
¯ Demontažu i deponiranje (na lokaciji i po uputi naručitelja):
·Upuštenog žljeba (korita) - poz. A
·Podložnog lima (krov -žljeb) - poz. B
¯ Demontažu i kasniju ponovnu montažu:
·Okapnice - poz. C
¯ Dobavu i ugradnju:
·Upuštenog žljeba (korita) od čeličnog pocinčanog lima debljine min. 0,80 mm, (sve prema EN 10346, min. DX51D+Z200) r.š. do 80 cm. Žljeb se spaja mekim lemljenjem. - poz.A
·Podložnog lima (krov -žljeb)od čeličnog pocinčanog obojenog lima debljine min. 0,55 mm (u zelenoj boji) - poz. B
·spoja upuštenog žljeba na postojeće okrugle vertikale φ 120 mm (duljine min. 15 cm) 2 kom
·mrežica (sita) na otvorima izljeva (kao na slici u prilogu) 4 kom (2 za prednje vertikale)
Prilikom zamjene žljeba otpušta se prvi red pričvrsnih vijaka na krovnim trapeznim sendvič panelima. Svi otpušteni vijci zamjenjuju se novima.
Sav pričvrsni, brtveni, potrošni i ostali materijal uračunat u cijenu. Stavka obuhvaća sav materijal i aktivnosti do potpune funkcionalne gotovosti elementa sustava.
| Obračun po m' ugrađenog žljeba. | m' | 43.5 | 0 | 0
2. | Zamjena uz modificiranje upuštenog žljeba na novijem (nadograđenom) dijelu garaže (12,5+13,0 m') - SKICA 2 /SKICA 3
Stavka obuhvaća:
¯ Demontažu i deponiranje (na lokaciji i po uputi naručitelja):
·Upuštenog žljeba (korita)
·Podložnog lima (krov -žljeb)
·Okapnice
¯ Dobavu i ugradnju:
·Obloge od STIRODURA XPS za modifikaciju prostora u betonskom koritu, kako bi se dimenzije žljeba na "novoj garaži" uskladile s dimenzijama i visinama na "staroj garaži" (dimenzije prema skici 2)
·Upuštenog žljeba (korita) od čeličnog pocinčanog lima debljine min. 0,80 mm, (sve prema EN 10346, min. DX51D+Z200) r.š. do 80 cm. Žljeb se spaja mekim lemljenjem. (žljeb na prednjoj strani objekta je duži pola metra jer se podvlači ispod postojećeg (koji se ne zamjenjuje-ostaje postojeći)) - poz. D
·Podložnog lima (krov -žljeb)od čeličnog pocinčanog obojenog lima debljine min. 0,55 mm (u zelenoj boji) - poz. E
·Okapnice od čeličnog pocinčanog obojenog lima debljine min. 0,55 mm (u zelenoj boji) - poz. F
·spoja upuštenog žljeba na postojeće okrugle vertikale φ 120 mm (duljine min. 15 cm) 2 kom
·mrežica (sita) na otvorima izljeva (kao na slici u prilogu) 2 kom
Prilikom zamjene žljeba otpušta se prvi red pričvrsnih vijaka na krovnim trapeznim sendvič panelima. Svi otpušteni vijci zamjenjuju se novima.
Sav pričvrsni, brtveni, potrošni i ostali materijal uračunat u cijenu. Stavka obuhvaća sav materijal i aktivnosti do potpune funkcionalne gotovosti elementa sustava.
| Obračun po m' ugrađenog žljeba. | m' | 25.5 | 0 | 0
II) ZGRADA ČCP GORIČAN
Zamjena upuštenog žljeba (iza fasadne maske), s promjenom padova i dodavanjem ispusta i krovne vertikale.
1. | Demontaža i kasnija ponovna montaža fasadne maske (obloge), kako bi se omogućila demontaža i zamjena žljeba. Fasadna maska sastoji se od obostrane obloge limom na čeličnoj konstrukciji krovišta. Svi pričvrsni vijci zamjenjuju se novima.Sav pričvrsni, brtveni, potrošni i ostali materijal za ponovnu montažu fasadne maske uračunat u cijenu. | komplet | 1 | 0 | 0
2. | Zamjena upuštenog žljeba (iza fasadne maske) - SKICA 1/SKICA 2
Stavka obuhvaća:
¯ Demontažu i deponiranje (na lokaciji i po uputi naručitelja):
·Upuštenog žljeba (korita)
¯ Dobavu i ugradnju:
·Upuštenog žljeba (korita) od čeličnog pocinčanog lima debljine min. 0,80 mm, (sve prema EN 10346, min. DX51D+Z200) r.š. do 85 cm. Žljeb se spaja mekim lemljenjem.
·spoja upuštenog žljeba na postojeću okruglu vertikalu φ 120 mm (duljine min. 15 cm) 1 kom
·spoja upuštenog žljeba na novu okruglu vertikalu φ 120 mm (duljine min. 15 cm) 1 kom
·spoja upuštenog žljeba na novi krovni ispust φ 80 mm (duljine min. 15 cm) 1 kom
·mrežica (sita) na otvorima izljeva (kao na slici u prilogu) 3 kom
Prilikom zamjene žljeba otpušta se prvi red pričvrsnih vijaka na krovnom trapeznom limu. Svi otpušteni vijci zamjenjuju se novima.
Sav pričvrsni, brtveni, potrošni i ostali materijal (za promjenu padova) uračunat u cijenu. Stavka obuhvaća sav materijal i aktivnosti do potpune funkcionalne gotovosti elementa sustava.
| Obračun po m' ugrađenog žljeba. | m' | 29 | 0 | 0
3. | Izrada, dobava i ugradnja krovne vertikale φ 120 mm od pocinčanog obojenog lima min. debljine 0,55 mm (u bijeloj boji) Stavka obuhvaća izradu i ugradnju: · labuđeg vrata odgovarajuće dužine · cijevi φ 120 mm dužine do 8m · izljevnog elementa (izljev na pločnik) | kom | 1 | 0 | 0
4. | Izrada, dobava i ugradnja krovnog ispusta φ 80 mm od pocinčanog obojenog lima min. debljine 0,55 mm (u bijeloj boji) na krov nadstrešnice Stavka obuhvaća: · izradu i ugradnju koljena i cijevi dužine do 1,5m · izradu prodora kroz fasadnu masku - trapezni lim (2 kom. - izlaz, ulaz) · ugradnju maski (rozeta) na prodorima kroz trapezni lim (2.kom) | kom | 1 | 0 | 0
REKAPITULACIJA
I) GARAŽA COKP VARAŽDIN |  |  |  |  | 0
II) ZGRADA ČCP GORIČAN |  |  |  |  | 0
UKUPNO: |  |  |  |  | 0
PDV 25 %: |  |  |  |  | 0
SVEUKUPNO:
Ponuditelj je dužan upoznati se sa ponudbenom dokumentacijom (stavkama troškovnika) te izvršiti pregled lokacija izvedbe radova (kontakt osoba na lokaciji - voditelj TJO Varaždin Dejan Crnčec, 099/3111-682), kako bi ponuda uključivala sve troškove za izvedbu radova. Ukoliko se prije predaje ponude utvrdi eventualna nepravilnost, nepotpunost ili nejasnoća u opisu određene stavke, Ponuditelj je dužan pisanim putem kontaktirati Naručitelja radi objašnjenja. Naknadne korekcije neće se priznavati.
Jedinične cijene iskazane u troškovniku odnose se na jediničnu mjeru izvršenog rada, nepromjenjive su i obuhvaćaju sav rad, prijevoze, prijenose, opremu i sredstva, materijal, režiju gradilišta i uprave poduzeća, sva davanja, cestarine i sl., te zaradu poduzeća.
Konačna vrijednost radova utvrdit će se na osnovu stvarno izvedenih količina priznatih u građevinskoj knjizi.
Ponuditelj: ______________________________
Potpis: ______________________________
Pečat:

## FOTOGRAFIJE COKP VARAŽDIN
FOTOGRAFIJE TJO VARAŽDIN

## SKICE COKP VARAŽDIN
SKICE TJO VARAŽDIN
SKICA 1
SKICA 2
SKICA 3
15
1
2
25
20
2
2
25
25
A
B
20
10
10
1
1
C
15
1
2
25
20
2
2
25
25
20
10
10
1
1
37
2-5
STIRODUR XPS
D
E
F
43,5
12,5
13,0
STAVKA 1.
STAVKA 2.
STAVKA 2.

## ČCP FOTOGRAFIJE GORIČAN
FOTOGRAFIJE ČCP GORIČAN

## SKICE ČCP GORIČAN
SKICE ČCP GORIČAN
SKICA 1
SKICA 2
12
20
2
2
25
22
ZAMJENA ŽLJEBA
POSTOJEĆA VERTIKALA
NOVA VERTIKALA
NOVI ISPUST (NA KROV NADSTREŠ.)