## Troškovnik
TROŠKOVNIK
ZAMJENA OŠTEĆENIH PANELA ISPUNE ZIDA ZA ZAŠTITU OD BUKE U KM 140+950 DESNO AUTOCESTE A1
Red. broj | Opis stavke | Jed. mjere | Količina | Jedinična cijena (kn) | Ukupno (kn)
1. | Demontaža oštećenih drvenih (dim. cca. 3960 x 1500 x 120 mm) i transparentnih panela (dim. cca. 3960 x 1000 x 120 mm). U stavku je uključen utovar, odvoz te zbrinjavanje na deponij na lokaciji Naručitelja. | kom. | 11
2. | Demontaža, odlaganje i ponovna montaža transparentnog panela, dimenzija cca. 3960 x 1000 x 120 mm. Demontirani transparentni panel postavlja se na istoj poziciji u zidu, na novo postavljene drvene panele. | kom. | 1
3. | Dobava i ugradnja transparentnih panela debljine 12 mm, postavljenih u aluminijski okvir sa središnjom prečkom. Paneli moraju imati ateste prema važećim propisima, zvučna izolacija DLR > 25 dB, UV postojani, trajnosti minimalno 20 godina. Paneli se ugrađuju unutar postojećih čeličnih profila (HEA/HEB 160), s brtvama po cijeloj visini okvira unutar rebara HEA/HEB stupa. Dimenzija panela su cca. 3960 x 1000 x 120 mm. Cijena uključuje pribavljanje materijala, izradu, transport, ugradnju s materijalom i priborom, kao i režijske i sve ostale eventualne troškove. Obračun po m² ugrađenih panela. | m² | 12
4. | Dobava i ugradnja drvenih panela, debljine 120 mm. Paneli moraju imati ateste prema važećim propisima, zvučna izolacija DLR > 25 dB, drveni dijelovi dubinski impregrirani, trajnosti minimalno 10 godina, te se geometrijski i vizualno (raster drvenih letvica) moraju uklopiti u postojeće drvene panele zida. Paneli se ugrađuju unutar postojećih čeličnih profila (HEA/HEB 160), s brtvama po cijeloj visini okvira unutar rebara HEA/HEB stupa. Dimenzija panela su cca. 3960 x 1500 x 120 mm. Cijena uključuje pribavljanje materijala, izradu, transport, ugradnju s materijalom i priborom, kao i režijske i sve ostale eventualne troškove. Obračun po m² ugrađenih panela. | m² | 48
UKUPNO:
PDV 25 %:
SVEUKUPNO:
Ponuditelj je dužan upoznati se s ponudbenom dokumentacijom te izvršiti pregled lokacije izvedbe radova, kako bi ponuda uključivala sve troškove za izvedbu radova (kontakt osoba na lokaciji - voditelj TJO Perušić, Marijan Kranjčević, mob.: 099 3111 707). Ukoliko se prije predaje ponude utvrdi eventualna nepravilnost, nepotpunost ili nejasnoća u opisu određene stavke, ponuditelj je dužan pisanim putem kontaktirati Naručitelja radi objašnjenja. Naknadne korekcije neće se priznavati.
Jedinična cijena obuhvaća sve troškove vezane uz rad, opremu, materijal, prijevoze i prijenose, režiju gradilišta i uprave poduzeća, sva davanja, cestarine i sl., te zaradu poduzeća.
Ponuditelj:
Potpis:
Pečat: