## Troškovnik - Grupa I
Troškovnik - potrošni elektro-materijal za vozila Grupa I, rotacione lampe
Stavka troškovnika | Opis proizvoda | Proizvođač / oznaka | Jedinica mjere | Okvirna količina | Jedinična cijena bez PDV | Ukupna cijena bez PDV
1 | Narančasta rotaciona lampa tehničkih karakteristika: pričvršćivanje lampe pomoću min. 3 vijak promjer postolja rotacije min. 153 mm sjenilo lampe narandžasto sa uzorkom napajanje 12 v snaga žarulje min 55 W ukupna visina lampe sa postoljem min. 180 mm pogon sjenila putem remenice mogućnost pojedinačne nabave mini. 4 komponente (motor rotacije, remen pogona, sjenilo lampe, žarulja) ugrađena gumena brtva između rotacione lampe i podloge |  | kom | 10
2 | Narančasta rotaciona lampa tehničkih karakteristika: pričvršćivanje lampe pomoću min. 3 vijak promjer postolja rotacije min. 153 mm sjenilo lampe narandžasto sa uzorkom napajanje 24 v snaga žarulje min 70 W ukupna visina lampe sa postoljem min. 180 mm pogon sjenila putem remenice mogućnost pojedinačne nabave mini. 4 komponente (motor rotacije, remen pogona, sjenilo lampe, žarulja) ugrađena gumena brtva između rotacione lampe i podloge |  | kom | 20
3 | Narančasta rotaciona lampa tehničkih karakteristika: promjer postolja rotacije min. 149 mm sjenilo lampe narandžasto sa uzorkom napajanje 12 v snaga žarulje min 55 W ukupna visina lampe sa postoljem min. 237 mm pogon sjenila putem remenice mogućnost pojedinačne nabave mini. 4 komponente (motor rotacije, remen pogona, sjenilo lampe, žarulja) montaža na nosač promjera 24 mm |  | kom | 5
4 | Narančasta rotaciona lampa tehničkih karakteristika: promjer postolja rotacije min. 149 mm staklo lampe narandžasto sa uzorkom napajanje 24 v snaga žarulje min 70 W ukupna visina lampe sa postoljem min. 237 mm pogon sjenila putem remenice mogućnost pojedinačne nabave mini. 4 komponente (motor rotacije, remen pogona, sjenilo lampe, žarulja) montaža na nosač promjera 24 mm |  | kom | 10
5 | Narančasta rotaciona lampa tehničkih karakteristika: pričvršćivanje lampe pomoću magneta promjer postolja rotacije min. 155 mm sjenilo lampe narandžasto sa uzorkom napajanje 12 v snaga žarulje min 55 W ukupna visina lampe sa postoljem min. 183 mm pogon sjenila putem remenice mogućnost pojedinačne nabave mini. 4 komponente (motor rotacije, remen pogona, sjenilo lampe, žarulja) |  | kom | 5
6 | Narančasta bljeskalica tehničkih karakteristika: pričvršćivanje bljeskalice pomoću min. 3 vijak promjer postolja bljeskalice min. 153 mm sjenilo bljeskalice narandžasto sa uzorkom napajanje 12 v ukupna visina bljeskalice sa postoljem min. 188 mm mogućnost pojedinačne nabave mini. 3 komponente (sjenilo lampe, xenon žarulja, brtva) ugrađena gumena brtva između rotacione lampe i podloge |  | kom | 60
7 | Narančasta bljeskalica tehničkih karakteristika: pričvršćivanje bljeskalice pomoću magneta promjer postolja bljeskalice min. 155 mm sjenilo bljeskalice narandžasto sa uzorkom napajanje 12 v ukupna visina bljeskalice sa postoljem min. 190 mm mogućnost pojedinačne nabave mini. 3 komponente (sjenilo lampe, xenon žarulja, brtva) ugrađena gumena brtva između rotacione lampe i podloge |  | kom | 10
8 | Narančasta dvostruka bljeskalica tehničkih karakteristika: pričvršćivanje bljeskalice sa minimalno 4 vijka uključen nosač bleskalice sjenilo bljeskalice narandžasto sa uzorkom napajanje 12 v ukupna visina bljeskalice min. 140 mm ukupna širina bljeskalice min. 1400 mm širina lijevog/desnog (žutog) dijela bljeskalice min. 200 mm središnji dio između bljeskalica bijeli osvijetljen mogućnost pojedinačne nabave mini. 3 komponente (sjenilo lampe lijevo i desno, xenon žarulja) |  | kom | 1
9 | Motorić rotacione lampe sa elektronikom za Hella KL 7000 |  | kom | 5
10 | Staklo rotacione lampe za BOSCH RKLE 150Gelb (k.b. 8785510073) |  | kom | 1
11 | Pogonski remen rotacione lampe za Hella KL 7000 |  | kom | 5
12 | Staklo rotacione lampe za HELLA KL 7000 |  | kom | 1
13 | Xenon spirala (kao HELLA 8GS 863 261 001) |  | kom | 1
14 | Xenon spirala (kao HELLA 8GS 859 634 001) |  | kom | 40
15 | Lampa stražnja lijeva (kao HEARTH+BUSS 83840816) |  | kom | 10
16 | Lampa stražnja desna (kao HEARTH+BUSS 83840818) |  | kom | 10
17 | Lampa stražnja lijeva (kao HEARTH+BUSS 83840802) |  | kom | 2
18 | Lampa stražnja desna (kao HEARTH+BUSS 83840801) |  | kom | 2
19 | Katadiopter crveno-bijeli (kao HERTH+BUSS 82710319) |  | kom | 1
20 | Katadiopter viseći sa nosačem - crveno-bijeli (kao HERTH+BUSS 82710046) |  | kom | 15
21 | Katadiopter-trokut crveni (kao HERTH+BUSS 098267610, š=160mm, v=140mm) |  | kom | 5
22 | Zadnja lampa za signalnu prikolicu L/D univerzalna (kao HERTH+BUSS 83830092) |  | kom | 1
23 | Zadnja lampa za signalnu prikolicu L/D univerzalna sa svijetlom za registarsku oznaku (kao HERTH+BUSS 83830093) |  | kom | 5
24 | Signalna LED MULTI FLASH lampa visokog intenziteta (kao HELLA 2XD 965 429-021) |  | kom | 10
25 | Bočni katadiopter žuti viseći (kao HELLA 2KA 003 389-061) |  | kom | 50
Sveukupno bez PDV
PDV
Sveukupno s PDV
Napomena: količine u Troškovniku su okvirne.
Potpis i pečat ponuditelja ___________________________________