## Troškovnik
TROŠKOVNIK SANACIJA PODA U PROSTORIJI VODITELJA SMJENE U OBJEKTU NP SV. HELENA
NAPOMENE: - Mobilizacija opreme za radove u obvezi je i na trošak Izvođača (ukalkulirano u cijene u ponudi). - Čišćenje gradilišta u tijeku radova, kao i konačno čišćenje u obvezi je i na trošak Izvođača (ukalkulirano u cijene u ponudi). -Izvođač je dužanprije ugradnjematerijala njihovu kvalitetu, odnosno jednakovrijednost dokazati atestima dostavljenim Naručitelju. - Izvođač je dužan prije narudžbe svih elemenata izvršiti detaljnu izmjeru na objektu.
Redni br. | OPIS STAVKE | Jedinica mjere | Količina | Jed. cijena | Ukupno
1. PRIPREMNI RADOVI- nisu u obvezi Izvođača
1.1. | Iznošenje namještaja: stolovi, ormari i sef. Nakon završetka vraćanje na staru lokaciju: - dogovoreno TJO Ivanja Reka | - | - | - | -
1.2. | Ukljućenje informatičke opreme na novoj lokaciji unutar baze. Nakon završetka vraćanje na staru lokaciju: - Odjel za Informatiku | - | - | - | -
2. SANACIJA GLAZURE
2.1. | Uklanjanje postojeće podloge, vinil pločice, striperom ili ručno. Prilikom rada paziti da se rez napravi po fugi da ostane pravilan spoj sa postojećim. Stavka obuhvaća: skidanje postojeće obloge, te utovar otpadnog materijala i odvoz na dopušteni deponij sa potrebnim (zakonom propisanim) zbrinjavanjem otpada Obračun po m2 | m2 | 8
2.2. | Strojno brušenje podloge i skidanje starih premaza (ljepilo za vinil, nivelir masa, …). Stavka obuhvaća: brušenje svih slojeva, čišćenje sa usisavanjem prašine, te utovar otpadnog materijala i odvoz na dopušteni deponij sa potrebnim (zakonom propisanim) zbrinjavanjem otpada. Obračun po m2 | m2 | 8
2.3. | Uređenu površinu pregledati i ukoliko nema većih oštećenja prema uputi i dopuštenju Naručitelja ojačati sa epoksidnom smolom npr. kao Sika Primer MB. Postupak je da se u nekoliko slojeva nanese primer npr Sika Primer MB 2 sloja 2 – 3 i zadnji sloj primera se bogato posipa sa kvarcnim pijeskom 0,3-0,8 npr Sikafloor kvarc 501. Stavka obuhvaća: Izradu i sušenje svih slojeva, čišćenje sa usisavanjem prašine, te utovar otpadnog materijala i odvoz na dopušteni deponij sa potrebnim (zakonom propisanim) zbrinjavanjem otpada. Obračun po m2 | m2 | 8
2.4. | Ako je glazura slaba i sama se trusi, prema uputi i dopuštenju Naručitelja dodatno na površinu nanijeti samonivelirajuću masu kao Schonox ZM ili Sikafloor Level 30 u dimenziji od 4 do 30 mm, a za veće debljine upotrijebiti npr. Mapcem pronto. Sušenja prema uputama proizvođača. Stavka obuhvaća: Izradu glazure, čišćenje sa usisavanjem prašine, te utovar otpadnog materijala i odvoz na dopušteni deponij sa potrebnim (zakonom propisanim) zbrinjavanjem otpada. Obračun po m2 | m2 | 8
3. POSTAVA NOVE PODLOGE
3.1. | Postava PVC obloge Dobava i postava homogene elastične podne obloge od protukliznog PVC-a u trakama, trajno antistatičke. Podna obloga mora imati ekstremnu otpornost na habanje. Podna obloga se cijelom površinom lijepi za podlogu specijalnim disperzijskim ljepilom. Rubovi traka moraju biti krojeni i pripremljeni za zavarivanje spojeva. Sve spojeve rola zavariti specijalnom elektrodom prema preporuci proizvođača podne obloge. Podna obloga mora imati slijedeća minimalna svojstva: - klasa otpornosti na požar: B1 - vrsta podne obloge EN 649: sintetska, homogena - debljina: 2,0 mm - debljina trošivog sloja: 2,0 mm - protukliznost: R10 - otpornost na svjetlo: ≥ 6 - zaostalo utisnuće: do 0,04mm - toplinski otpor, EN 12667: 0,010 m2K/W - površinska zaštita: PUR - građevinska klasa: 34 (javna) - uzorak: čip uzorak - prešani PVC - izolacija udarnog zvuka: 3 dB - podna obloga mora biti otporna na kotačiće uredskih stolica, otporna na kemikalije i lužine i ne smije sadržavati tvari sa SVHC liste. Boja i uzorak po odabiru projektanta. U cijenu je uključena dobava materijala, premjeravanje, krojenje, rezanje, pripremu podloge, polaganje ljepljenjem, varenje spojeva, brtvljenje završetaka, upotreba svih potrebnih alata i uređaja, završno čišćenje. Obračun po m2 postavljene obloge | m2 | 14
UKUPNO:
PDV 25 %:
SVEUKUPNO:
Ponuditelj je dužan upoznati se sa ponudbenom dokumentacijom (stavkama troškovnika) te izvršiti pregled lokacija izvedbe radova, kako bi ponuda uključivala sve troškove za izvedbu radova. Ukoliko se prije predaje ponude utvrdi eventualna nepravilnost, nepotpunost ili nejasnoća u opisu određene stavke, ponuditelj je dužan pisanim putem kontaktirati Naručitelja radi objašnjenja. Naknadne korekcije neće se priznavati.
Jedinične cijene obuhvaćaju sve troškove vezane uz rad, opremu, materijal, prijevoze i prijenose, režiju gradilišta i uprave poduzeća, cestarine, te sva davanja i zaradu poduzeća.
Konačna vrijednost radova utvrdit će se na osnovu stvarno izvedenih količina priznatih u građevinskoj knjizi.
U ______________________, _____________ godine
Ponuditelj:
Potpis:
Pečat:

## FOTO-DOKUMENTACIJA
NP Sv. Helena