## UVODNI DIO
OPĆI UVJETI
Izvođač je dužan pridržavati se svih važećih zakona i propisa iz područja gradnje, hrvatskih normi. Svi radovi moraju se izvesti solidno i stručno prema važećim propisima i pravilima dobrog zanata.
U stavkama, gdje se radi definiranja tehničkih svojstava i minimalnih tehničkih karakteristika navodi tip ili proizvođač predmeta nabave nudi se predmet nabave kao navedeni ili jednakovrijedan. U stavkama gdje se navodi određeni proizvod s dodatkom "ili jednakovrijedan", ponuditelj mora na za to predviđenim praznim mjestima troškovnika, prema odgovarajućim stavkama, navesti podatke o proizvodu i tipu odgovarajućeg proizvoda koji nudi te priložiti dokaze iz kojih će se vidjeti karakteristike jednakovrijednih materijala ili proizvoda koje ponuditelj nudi za stavke troškovnika gdje je ta mogućnost predviđena. Proizvodi koji su u dokumentaciji za nadmetanje navedeni kao primjeri smatraju se ponuđenima ako ponuditelj ne navede nikakve druge proizvode na za to predviđenom mjestu troškovnika predmeta nabave.
Od trenutka preuzimanja gradilišta pa do primopredaje objekta izvođač je odgovoran za stvari i osobe koje se nalaze unutar gradilišta. U građevinski dnevnik se unose svi bitni podaci i događaji tijekom građenja (npr. meteorološke prilike, temperatura zraka i sl.), upisuju primjedbe projektanata, nalozi nadzornog inženjera i inspekcije. Tako registrirani zahtjevi obvezni su za Izvođača radova, s tim da je za svaku nepredviđenu višu radnju, kojom bi se povećalo ukupne troškove predviđene za izgradnju po ovom troškovniku, prethodno potrebna suglasnost investitora.
Količine radova, koje nakon izvršenja čitavog posla nije moguće mjeriti neposrednom izmjerom treba po izvršenju pojedinog takvog rada preuzeti i ovjeriti nadzorni inženjer. Nadzorni inženjer i predstavnik izvođača radova unosit će u građevnu knjigu količine pojedinih takvih radova, s potrebnim skicama i izmjerama, te će svojim potpisima jamčiti za njihovu točnost. Samo tako utvrđeni radovi mogu se uzeti u obzir kod izrade privremenog ili konačnog obračuna radova.
Radovi se izvode prema projektu, a u svim slučajevima potrebne izmjene ili dopune projekta ili njegovih dijelova, odluku o tome donosit će sporazumno projektant, nadzorni inženjer, investitor i predstavnik izvođača radova, a tu svoju odluku unosit će u građevni dnevnik. Sve izmjene ili dopune projekta, ili njegovih dijelova, za koje se po građevnom dnevniku ne može dokazati da su uslijedile po opisanom postupku, neće se obračunavati ni po privremenom ni po konačnom obračunu.
U ovom troškovniku izložene cijene odnose se na jediničnu mjeru izvršenog rada. Prema tome, jedinične cijene obuhvaćaju sav rad, opremu, materijal, prijevoze, režiju gradilišta i uprave poduzeća, sva davanja te zaradu poduzeća. Sav montažni i sitni materijal je uključen i ne obračunava se zasebnim stavkama. Uključeni su sve vrste radova na izradi i montaži zaštitnih mjera i provizorija, sve vrste radova na montaži opreme, ispitivanja i parametriranja; po završetku svake faze i konačna ispitivanja po završetku svih radova, funkcionalne probe, podešenje i puštanje u probni rad, praćenje pogona i otklanjanje eventualnih nedostataka u jamstvenom roku, dodatni troškovi radne snage (dnevnice, prekovremeni i noćni rad) zbog izvođenja dijela radova u doba isključenog pogona, te svi ostali neimenovani pomoćni radovi i materijal, koji su potrebni za kompletno dovršenje radova po ovom troškovniku.
Jediničnim cijenama obuhvaćeno je osiguranje i ocjenjivanje kakvoće, tj. svi troškovi prethodnih i tekućih ispitivanja kako osnovnih materijala, tako i poluproizvoda, te definitivno dovršenih radova u skladu s važećim tehničkim propisima, pravilnicima i standardima i Općim tehničkim uvjetima. Stavke troškovnika odnose se na definitivno dovršene radove, ispitane po kvaliteti i funkcionalnosti od ovlaštenih institucija, te preuzete po nadzornoj službi Investitora, ukoliko nije u opisu izričito drukčije određeno.
Sav materijal i oprema, koju izvođač dobavlja i ugrađuje, mora imati isprave o sukladnosti, u skladu s važećim zakonima i propisima iz područja gradnje (tvornička ispitivanja i atesti, certifikati sukladnosti i sl.) i uvjerenja o kakvoći u skladu s važećim zakonima i propisima.
Izvođačeva je obveza održavanje javnih cesta koje koristi u svrhu građenja te sanacija svih eventualnih oštećenja nastalih korištenjem. Po završetku radova ceste je potrebno dovesti u prvobitno stanje bez prava na naknadu troškova.
Izvođač je dužan formirati gradilište sukladno veličini zahvata i trajanju radova, gradilište održavati čistim, a na kraju radova treba izvesti detaljno čišćenje. Nakon dovršenja gradnje predat će Izvoditelj radova posve uređeno gradilište i okolinu predstavniku Investitora uz obveznu prisutnost projektanta. Primjedbe dane od strane projektanta imaju istu težinu kao i primjedbe dane od strane nadzornog inženjera investitora.
Obveza izvođača je na propisan način zbrinuti višak materijala iz iskopa i otpad. Ta obveza također podrazumijeva pronalaženje lokacija odlagališta (gradske deponije ili slično), pribavljanje pripadajućih suglasnosti nadležnih komunalnih i drugih službi, nadzornog inženjera, glavnog projektanta i investitora, te sve ostale troškove za zbrinjavanje viška materijala i otpada, što je uključeno u jediničnu cijenu.
Obveza Izvođača radova je izvođenje radova pod prometom. Izvođač je dužan proučiti svu projektnu dokumentaciju, te je dužan prilagoditi svoju dinamiku radova, tehnologiju i organizaciju gradilišta prilagoditi uvjetima rada kako bi se nesmetano odvijao promet.
Izrada projekta privremene regulacije prometa je obaveza izvođača radova i uključena je u jedinične cijene radova. Potrebno je ishoditi sve potrebne suglasnosti nadležnih društava za upravljanje cestom. Tijekom izvođenja radova na mjestima gdje gradilište ometa postojeći promet izvođač je dužan ishoditi suglasnosti nadležnih institucija. Za zahvat na javnom vodnom dobru obvezna je prijava početka provedbe zahvata Hrvatskim vodma radi uspostavljanja vodnog nadzora.

## STABILIZACIJA KORITA
Redni broj | Opis rada | Jedinična mjera | Količina | Jedinična cijena u kunama | Ukupna cijena u kunama
Stabilizacija vodotoka ispod mosta "Jadova" u stac km 184+869 desno
I. PRIPREMNI RADOVI
1.1. | Mobilizacija i demobilizacija gradilišta, koja uključuje: - dovoz i odvoz svih potrebnih strojeva - dovoz i odvoz alata - uređenje privremene gradilišne deponije Obračun po kompletu. | kpl | 1
1.2. | Čišćenje i uređenje pristupnog makadamskog puta Makadamski pristupni put je izveden paralelno s autocestom duljine 1,3 km. Predviđa se djelomično čišćenje i uređenje na mjestima gdje je to potrebno kako bi se osigurao nesmetan prilaz strojeva i mehanizacije za potrebe izvođenja radova na sanaciji, a sve prema odobrenju Nadzornog inženjera. Stavka obuhvaća i utovar ostatnog materijala na deponiju koju osigurava Izvođač. Obračun radova po m2 stvarno izvršenog čišćenja i uređenja. Izvođač mora vršiti radove iz ove stavke uz punu primjenu mjera zaštite na radu i bez nanošenja šteta na susjednim objektima. Obračun radova makadamskog puta po m2 saniranog puta. | pausalno | 1
1.3. | Izvedba pregrade vodotoka Izvedba mimovoda pregradnjom korita pomoću vreća s pijeskom u dužini 60 m, visine do 0.5 m. PVC vreće za pregrađivanje vodotoka u svrhu izvedbe radova u suhom moraju biti napunjene s pijeskom. Masa vreće napunjene s pijeskom mora biti u rasponu od minimalno 14 kg do maksimalno 15 kg i dimenzija cca. 60 x 40 cm. Na sebi moraju imati ugrađene kuke za prenošenje. Materijal za izradu vreća mora biti od visokokvalitetnog PVC ceradnog platna, platno mora biti debljine/kakvoće min. 600 g /m2. do max. 900 g/m2, a rubovi zavareni VF strojem koji osigurava čvrstoću i vodonepropusnost. U cijenu stavke uklučeno i uklanjanje i zbrinjavanje privremene pregrade. Obračun radova po kompletu osiguranog mimovoda tijekom cjelokupnog trajanja sanacije obloge korita. | kpl | 1
1.4. | Crpljenje zaostale vode Uspostava crpke radi omogućavanja izvedbe u suhom. Stavka uključuje sve potrebne radove, materijale, sredstva, transporte i opremu za navedene radove. Izvođač treba za vrijeme predviđenog trajanja radova, osigurati svu potrebnu opremu i strojeve (pumpe, spec. vozila i dr.) kako bi se omogućilo crpljenje vode iz ograđenog prostora gradilišta natrag u vodotok.
| Obračun po satu rada pumpe | h | 20
1.5. | Geodetski radovi. Obuhvaćaju sav rad na iskolčenju i svih sastavnih dijelova, objekata u zoni zahvata, sva mjerenja u vezi prijenosa podataka iz projekta na teren i obrnuto. Po završetku radova, dostaviti investitoru snimku izvedenog stanja. Izvedba radova, obračun radova i kontrola kvalitete prema OTU 1-02. Obračun po kompletu izvršene stavke. | kpl. | 1
I. PRIPREMNI RADOVI
II. ZEMLJANI RADOVI
2.1. | Iskop dna za izvedbu temeljne stope
Stavka obuhvaća iskop tla "A" kategorije do granice temeljnog tla za izvedbu AB temeljne stope prema projektu. Pri izradi iskopa treba provesti sve mjere sigurnosti pri radu i sva potrebna osiguranja postojećih objekata. Iskop treba obavljati upotrebom odgovarajuće mehanizacije, a ručni rad ograničiti na neophodni minimum. U cijenu stavke uključena sva mehanizacija kao i utovar i odvoz na deponiju. Radove potrebno izvesti prema OTU izgradnje i uvjetima izvedbenog projekta.
| Obračun radova po volumenu uklonjenog materijala. | m3 | 45
2.2. | Uređenje temeljnog dna temeljne stope
Rad obuhvaća sve radove koji se moraju obaviti kako bi se sraslo tlo osposobilo da bez štetnih posljedica preuzme opterećenje. Zbijanje temeljnog tla u zemljanim materijalima obavlja se odgovarajućim sredstvima za zbijanje s traženim stupnjem zbijenosti u odnosu na standardni Proctor-ov postupak Sz≥97%, odnosno modul stišljivosti Ms≥ 20 MN/m2, za materijal A kategorije. Stavka obuhvaća sve radove i materijale za provedbu uređenja temeljnog tla.
| Obračun radova po kvadratnom metru stvarno uređenog temeljnog tla. | m2 | 70
2.3. | Uređenje i formiranje pokosa
| Rad obuhvaća sve radove koji se moraju obaviti kako bi se formirao pokos nagiba 1:1. Stavka obuhvaća uklanjanje kamenja i zaostalih betonskih elemenata. Uklanjanje se vrši strojno,a po potrebi i ručno. Radove je potrebno izvesti prema općim tehničkim uvjetima i uvjetima iz izvedbenog projekta. Stavka obuhvaća uklanjanje svih materijala, utovar i odvoz na deponiju. Obračun radova po volumenu uklonjenog materijala. | m3 | 50
2.4. | Nasipavanje i uređenje okolnog terena nakon sanacije obale korita vodotoka Rad obuhvaća sve radove koji se moraju obaviti kako bi se formirao uredan pokos. Stavka obuhvaća uklanjanje kamenja i zaostalih betonskih elemenata. Preguravanje viška materijala na potrebna mjesta. Radove je potrebno izvesti prema općim tehničkim uvjetima i uvjetima iz izvedbenog projekta. Stavka obuhvaća uklanjanje svih materijala, utovar i odvoz na deponiju. Obračun radova po m2 uređenog pokosa. | m2 | 120
II. ZEMLJANI RADOVI
III. BETONSKI RADOVI
3.1. | Betoniranje temeljne stope h=60 cm
Dobava i ugradnja betona C25/30 za izvedbu temeljne stope h=60 cm , širina 1.50 m i ukupne dužine 45 m. Oznaka svježeg betona: C 25/30; XC1 ; XF2 ; S1 ; Cl 0,10 ; Dmax 32. U cijenu stavke uključiti i eventualno potrebnu oplatu. AB temeljnu stopu dvostrano armirati. Radove izvesti prema općim tehničkim uvjetima izgradnje za betonske radove, dimenzijama prema izvedbenom projektu. U cijenu je uključena izrada odnosno nabava, dobava i ugradnja betona te njega svježeg betona nakon ugradnje.
| Obračun po m3 prema stvarno izvedenim količinama. | m3 | 45
3.2. | Betoniranje AB pasice na vrhu pokosa h=35 cm
Dobava i ugradnja betona C25/30 za izvedbu AB pasice na vrhu pokosa h=35 cm . Oznaka svježeg betona: C 25/30; XC1 ; XF2 ; S1 ; Cl 0,10 ; Dmax 32. U cijenu stavke uključiti i eventualno potrebnu oplatu. AB temeljnu stopu dvostrano armirati. Radove izvesti prema općim tehničkim uvjetima izgradnje za betonske radove, dimenzijama prema izvedbenom projektu. U cijenu je uključena izrada odnosno nabava, dobava i ugradnja betona te njega svježeg betona nakon ugradnje.
| Obračun po m3 prema stvarno izvedenim količinama. | m3 | 17
3.3. | Betoniranje AB pasice na bočnim stranama pokosa
Dobava i ugradnja betona C25/30 za izvedbu AB pasice na bočnim stranama pokosa . Oznaka svježeg betona: C 25/30; XC1 ; XF2 ; S1 ; Cl 0,10 ; Dmax 32. U cijenu stavke uključiti i eventualno potrebnu oplatu. AB temeljnu stopu dvostrano armirati. Radove izvesti prema općim tehničkim uvjetima izgradnje za betonske radove, dimenzijama prema izvedbenom projektu. U cijenu je uključena izrada odnosno nabava, dobava i ugradnja betona te njega svježeg betona nakon ugradnje.
| Obračun po m3 prema stvarno izvedenim količinama. | m3 | 2
3.3. | Ugradnja potrebne armature u AB temeljne stope i u AB pasicu na vrhu i bočnim stranama pokosa
| Rebrasta armatura Dobava i ugradnja rebraste armature (B500B). Radove izvesti prema tehničkim uvjetima izgradnje te priloženom nacrtu armature KVJ 08-572-4. Plan armature AB pokosa. Obračun po kg prema stvarno izvedenim količinama. | kg | 3565
III BETONSKI RADOVI
IV. KAMENI NABAČAJ POVEZAN CEM. MORTOM
4.1.
Postavljanje kamenog nabačaja Rad uključuje nabavu, dopremanje i postavljanje kamenog nabačaja na pokos korita vodotoka. Kameni nabačaj se izvodi od nerazvrstanog kamena dopremanog iz kamenoloma. Kameni nabačaj se postavlja pomoću stroja a po potrebi i ručno u dužini pokosa. Kameni nabačaj se stabilizira mortom .Radove izvesti prema OTU i izvedbenom projektu. Detalj prikazan na nacrtu KVJ 08-572-3. Poprečni presjeci vodotoka.
| Obračun se vrši po m3 kamenog nabačaja d=25-40 cm | m3 | 95
4.2. | Povezivanje kamenog nabačaja cementnim mortom. Dobava, doprema i ugradnja cementnog morta za povezivanje kamenog nabačaja radi povećanja stabilnosti. Radove je potrebno izvesti prema OTU-4.09 i prema izvedbenom projektu. Stavka obuhvaća sav rad i materijal za izvedbu. Obračuna radova po m3. prema stvarno izvedenim količinama. | m3 | 40
IV. KAMENI NABAČAJ POVEZAN CEM. MORTOM
V. ZAVRŠNI RADOVI
5.1. | Radovi pokriveni ovom stavkom uključuju osiguranje cjelokupne radne snage, materijala i opreme, te provedbu svog potrebnog rada na završnom čišćenju okoliša koje treba urediti nakon provedenih radova opisanih u stavkama ovog troškovnika. Obračun po kompletu radova. | kpl | 1
V. ZAVRŠNI RADOVI
I. PRIPREMNI
II. ZEMLJANI RADOVI
III. BETONSKI RADOVI
IV. KAMENI NABAČAJ POVEZAN CEM. MORTOM
V. ZAVRŠNI RADOVI
REKAPITULACIJA RADOVA za stabilizaciju vodotoka ispod mosta "Jadova" u stac km 184+869
UKUPNO Stabilizacija korita vodotoka 184+869 desno