## rekapitulacija SVE
REKAPITULACIJA TROŠKOVNIKA SANACIJE CRPNE STANICE JEZERANE
1. | STROJARSKI DIO
2. | ELEKTRO DIO
Ukupno cijena SANACIJA CRPNE STANICE JEZERANE:

## Strojarstvo
Redni broj | O p i s r a d o v a | Jedinica mjere | Količina radova | Jedinična cijena | Ukupna cijena
TROŠKOVNIK - STROJARSKI DIO
NAPOMENA: Svaka stavka ovog troškovnika obuhvaća nabavu, dopremu, montažu i spajanje opreme/materijala do potpune tehničke i funkcionalne gotovosti (osim ako radovi u troškovničkoj stavci nisu posebno specificirani), uključujući sav potreban pomoćni i potrošni materijal kao što su razni vijci, matice, tiple, maziva, te tlačne probe djelomične i završne, puštanje u pogon, balansiranje sustava, testiranje, postizanje radnih parametara. Nadzornom inženjeru mora se dostaviti ateste i uvjerenja o kvaliteti, kao i garancijske listove i tehničku dokumentaciju s podacima o uređajima i opremi. Bez istog materijali, oprema i uređaji ne smiju biti ugrađeni.
1. | DEMONTAŽA
1.1. | Demontaža, odvoz i propisno zbrinjavanje postojeće opreme, cjevovoda i armature od prirubnice ulaznog cjevovoda do prirubnice izlaznog cjevovoda iz CS Jezerane, što uključuje sljedeće: | kpl | 1
- prirubnički odzračno dozračni ventil DN100 PN 10/16 - kom 1,
- prirubnički zaporni ventil DN80 PN 10/16 - kom 1,
- prirubnički zaporni ventil DN100 PN 10/16 - kom 1,
- cijelokupne hidrostanica za podizanje tlaka koja se sastoji od 3 pumpna agregata sa elektromotorima, upravljačkim ormarom, armaturom na usisnoj i tlačnoj strani pumpi - kpl 1,
- prirubnički turbinski vodomjer DN80 PN10/16 - kom 1,
- prirubnički nepovratni ventil DN80 PN10/16 - kom 1,
- prirubnička koljena DN80 PN 10/16 - kom 1,
- prirubnička koljena DN100 PN 10/16 - kom 1,
- prirubnički T-komad DN100 PN 10/16 - kom 1,
- prirubnička redukcija DN80/DN100 PN10/16 - kom 1,
- prirubnički cjevovodi DN80 PN10/16 - oko 0,25 m - kom 2,
- prirubnički cjevovodi DN80 PN10/16 - oko 0,6 m - kom 1,
- prirubnički cjevovodi DN100 PN10/16 - oko 0,25 m - kom 1.
- prirubnički cjevovodi DN100 PN10/16 - oko 0,3 m - kom 1.
2. | NOVA OPREMA
2.1. | Dobava i montaža hidrostanice za povećanje tlaka koja se sastoji od tri vertikalne višestupanjske inox pumpe, materijal rotora AISI 304 ili jednakovrijedno, materijal kućišta AISI 304 ili jednakovrijedno, materijal donjeg kućišta lijevano željezo ili jednakovrijedno, materijal vratila AISI 304 ili jednakovrijedno, materijal O-prstena EPDM ili jednakovrijedno, s frekventnim regulatorima na tijelu pumpe, osjetnika tlaka, manometra, upravljački panel s mikroprocesorskim upravljanjem, ulaznih i izlaznih kuglastih ventila, nepovratnih ventila, ulaznih i izlaznih inox grana, sve ožičeno i kompletno na postolju. CE izjava o sukladosti ili jednakovrijedno, u kompletu s prirubnicama, brtvama i vijcima potrebne duljine, te svim ostalim sitnim potrošnim, ovjesnim i brtvenim materijalom. Tehničkih karakteristika: | kpl | 1
medij vodovodna voda
2 radne, 1 rezervna pumpa
ukupni protok Quk= 25,2 m3/h
visina podizanja ΔH= 177,25 m
usisna prirubnica DN65 PN25
potisna prirubnica DN65 PN25
maksimalni radni tlak= 25 bar
priključna snaga elektromotra 3 x 11 kW
2.2. | Dobava i montaža magnetsko induktivnog vodomjera u kompletu s prirubnicama, brtvama i vijcima potrebne duljine, te svim ostalim sitnim potrošnim, ovjesnim i brtvenim materijalom. Tehničkih karakteristika: | kom | 1
medij= vodovodna voda
protok= 25,2 m3/h
prirubnica= DN80
nazivni tlak= PN25
zaštita senzora= IP68
zaštita transmitera= IP67
standardna točnost= 0,4 %
izlaz= 4-20 mA + HART + Pulse
maksimalna duljina kabela= 200 m
materijali: kućište ugljični čelik ili jednakovrijedno, prirubnice ugljični čelik ili jednakovrijedno, elektrode Hastelloy C-22 ili jednakovrijedno, obloga EPDM ili jednakovrijedno
2.3. | Dobava i montaža odzračno dozračnog prirubničkog ventila s dvije kugle za ulaženje i izlaženje zraka prilikom punjena i pražnjenja cjevovoda na principu uzgona kugli i razlike tlaka u cjevovodu i tlaka atmosfere, u kompletu s prirubnicama, brtvama i vijcima potrebne duljine, te svim ostalim sitnim potrošnim, ovjesnim i brtvenim materijalom. Tehničkih karakteristika: | kom | 1
prirubnica= DN100
nazivni tlak= PN10/16
materijali: kućište lijevano željezo ili jednakovrijedno, poklopci lijevano željezo ili jednakovrijedno, kugle AISI 304 ili jednakovrijedno, brtve EPDM ili jednakovrijedno, prirubnica lijevano željezo ili jednakovrijedno
2.4. | Dobava i montaža kuglastog prirubničkog ventila veličine DN100, nazivnog tlaka PN10/16, u kompletu s sitnim potrošnim, ovjesnim i brtvenim materijalom | kom | 2
2.5. | Dobava i montaža kuglastog prirubničkog ventila veličine DN100, nazivnog tlaka PN25, u kompletu s sitnim potrošnim, ovjesnim i brtvenim materijalom izrađen od sivog lijeva ili jednakovrijedno. | kom | 1
2.6. | Dobava i montaža prirubničkog hvatača nečistoća veličine DN100, nazivnog tlaka PN10/16, u kompletu s sitnim potrošnim, ovjesnim i brtvenim materijalom izrađen od sivog lijeva ili jednakovrijedno. | kom | 1
2.7. | Dobava i montaža prirubničkog nepovratnog ventila veličine DN100, nazivnog tlaka PN25, u kompletu s sitnim potrošnim, ovjesnim i brtvenim materijalom izrađen od sivog lijeva ili jednakovrijedno. | kom | 1
2.8. | Dobava i montaža prirubničkog koljena 90º, veličine DN100, nazivnog tlaka PN10/16, u kompletu sitnim potrošnim, ovjesnim i brtvenim materijalom. Materijal P235TR1 ili jednakovrijedan. | kom | 3
2.9. | Dobava i montaža prirubničkog koljena 180º, veličine DN100, nazivnog tlaka PN25, u kompletu s sitnim potrošnim, ovjesnim i brtvenim materijalom. Materijal P235TR1 ili jednakovrijedan. | kom | 1
2.10. | Dobava i montaža koljena 90º prirubničko / sa rubom za zavarivanje, veličine DN80, nazivnog tlaka PN25, s 2 temeljna sloja suhog filma 150 μm i 2 završna sloja u RAL 5005 debljine suhog filma 150 μm, u kompletu s sitnim potrošnim, ovjesnim i brtvenim materijalom. Materijal P235TR1 ili jednakovrijedan. | kom | 1
2.11. | Dobava i montaža prirubničkog T-komada, veličine DN100, nazivnog tlaka PN10/16, u kompletu s prirubnicama, brtvama i vijcima potrebne duljine, te svim ostalim sitnim potrošnim, ovjesnim i brtvenim materijalom. Materijal P235TR1 ili jednakovrijedan. | kom | 1
2.12. | Dobava i montaža prirubničke redukcije, veličine DN100/DN65, nazivnog tlaka PN10/16, u kompletu s sitnim potrošnim, ovjesnim i brtvenim materijalom. Materijal P235TR1 ili jednakovrijedan. | kom | 1
2.13. | Dobava i montaža redukcije DN65 PN25 prirubnički / DN80 PN25 sa rubovima za zavarivanje, s 2 temeljna sloja suhog filma 150 μm i 2 završna sloja u RAL 5005 debljine suhog filma 150 μm, u kompletu s sitnim potrošnim, ovjesnim i brtvenim materijalom. | kom | 1
2.14. | Dobava i montaža prirubničke redukcije DN80 PN25 / DN100 PN25, u kompletu s sitnim potrošnim, ovjesnim i brtvenim materijalom. Materijal P235TR1 ili jednakovrijedan. | kom | 1
2.15. | Dobava i montaža prirubničkog cjevovoda DN100 1,016 m, nazivnog tlaka PN10/16, u kompletu s sitnim potrošnim, ovjesnim i brtvenim materijalom. Materijal P235TR1 ili jednakovrijedan. | kom | 1
2.16. | Dobava i montaža prirubničkog cjevovoda DN100 0,249 m, nazivnog tlaka PN10/16, u kompletu s sitnim potrošnim, ovjesnim i brtvenim materijalom. Materijal P235TR1 ili jednakovrijedan. | kom | 1
2.17. | Dobava i montaža prirubničkog cjevovoda DN100 0,252 m, nazivnog tlaka PN25, u kompletu s sitnim potrošnim, ovjesnim i brtvenim materijalom. | kom | 1
2.18. | Dobava i montaža cjevovoda DN80 PN25 prirubnički i s rubom za zavarivanje 0,452 m, s 2 temeljna sloja suhog filma 150 μm i 2 završna sloja u RAL 5005 debljine suhog filma 150 μm, u kompletu s sitnim potrošnim, ovjesnim i brtvenim materijalom. Materijal P235TR1 ili jednakovrijedan. | kom | 1
2.19. | Dobava i montaža cjevovoda DN80 PN25 prirubnički i s rubom za zavarivanje 0,16 m, s 2 temeljna sloja suhog filma 150 μm i 2 završna sloja u RAL 5005 debljine suhog filma 150 μm, u kompletu s sitnim potrošnim, ovjesnim i brtvenim materijalom. Materijal P235TR1 ili jednakovrijedan. | kom | 1
2.20. | Dobava i montaža brtve iz materijala EPDM ili jednakovrijedno, prema normi DIN EN 1514-1 ili jednakovrijedno, slijedećih dimenzija:
| 127/77x4 | kom | 2
| 142/89x4 | kom | 3
| 162/115x5 | kom | 10
| 168/115x5 | kom | 5
2.21. | Dobava i montaža vijaka, kvalitete 8.8, prema normi DIN EN 24 016 ili jednakovrijedno, slijedećih dimenzija:
| vijak M10x60 | kom | 6
| vijak M16x70 | kom | 84
| vijak M16x75 | kom | 32
| vijak M20x80 | kom | 40
2.22. | Dobava i montaža matica, kvalitete 8, prema normi DIN EN 24 034 ili jednakovrijedno, slijedećih dimenzija:
| matica M10 | kom | 6
| matica M12 | kom | 6
| matica M16 | kom | 116
| matica M20 | kom | 40
2.23. | Dobava i montaža kemijskog sidra M12x110, prema normi DIN 976 ili jednakovrijedno. | kom | 6
2.24. | Dobava i montaža elastičnih podložnih pločica, prema normi DIN 127 ili jednakovrijedno, slijedećih dimenzija:
| M10 | kom | 6
| M16 | kom | 108
| M20 | kom | 35
2.25. | Dobava i montaža nazubljenih podložnih pločica, prema normi DIN 6797 ili jednakovrijedno.
| M16 | kom | 32
| M20 | kom | 10
2.26. | Dobava i montaža HEA 100 profila, prema normi EN 10034 ili jednakovrijedno, s 2 temeljna sloja suhog filma 150 μm i 2 završna sloja, RAL 5005 debljine suhog filma 150 μm ukupne duljine 594 mm. | kom | 3
2.27. | Dobava i montaža gumenog prstena Φ50/Φ12, visine h=20 mm. | kom | 6
2.28. | Dobava i montaža oslonca Φ50 mm x 550 mm sa kvadratnom stopom 150 x 150 x 10 mm iz materijala S235JR, s 2 temeljna sloja suhog filma 150 μm i 2 završna sloja, RAL 5005 debljine suhog filma 150 μm, u kompletu s sitnim potrošnim materijalom. | kpl | 1
3. | OSTALO
3.1. | Sva potrebna ispitivanja opreme (vizualni pregledi i tlačna proba vodom te izrada zapisnika o provedbi istog) i puštanje u rad. | kpl | 1
3.2. | Potrebno je dostaviti svu prateću dokumentaciju opreme na hrvatskom jeziku (sve potvrde o sukladnosti i upute za rad i održavanje). | kpl | 1
3.3. | Edukacija radnika od strane proizvođača opreme. | kpl | 1
4. | UKUPNO
1. | DEMONTAŽA
2. | NOVA OPREMA
3. | OSTALO
UKUPNO

## TROSKOVNIK ELEKTRO
Red. Br. | Opis stavke | Jedinica mjere | Količina | Jedinična cijena | Ukupno
1. | REKONSTRUKCJIA RAZDJELNICE +RCS
1.1. | Zaštitni uređaj difenecijalne struje 16/0,03 A 4P Demontaža i odspajenje postojećih osigurača -F11, dobava, doprema instalacija i spajanje ZUDF 16/0,03 A u strujni krug -F11 utičnice, spojni vođići 2,5 mm, sitni montažni materijal, provjera ispravnosti i ispitivanje, zbrinjavanje starih osigurača | kom. | 1
1.2. | Zaštitni uređaj difenecijalne struje 16/0,03 A 2P Demontaža i odspajenje postojećeg osigurača -F12, dobava, doprema instalacija i spajanje ZUDF 16/0,03 A u strujni krug -F12 utičnice, spojni vođići 2,5 mm, sitni montažni materijal, provjera ispravnosti i ispitivanje, zbrinjavanje starih osigurača | kom. | 1
1.3. | Zaštitni prekidač sa svostvima rastavljača 50 A 3P Demontaža i odspajenje postojećeg osigurača -F20, dobava, doprema instalacija i spajanje trofaznog prekidača 50 A minimalne prekidne moći 15 kA s mogućnošću podešavanja paraneara (krivulje) prorade prekidača, u strujni krug -F20 montažni materijal, podešavanje provjera ispravnosti i ispitivanje, demontaža i zbrinjavanje postojećeg prekidača | kom. | 1
1.4 | Zamjena PLC-a novim dobava, doprema instalacija i spajanje novog PLC-a. Novi PLC treba imati minimalno 32 digitalna ulaza 24 VDC, 16 relejnih izlaza, 8 analognih ulaza 4-20 mA i 4 analogna izlaza 4-20 mA, odgovarajući CPU, bateriju, memoriju, napajanje, priključak za OP77A, MODBUS i komunikacijski priključak te ostali instalacijski materijal do pune instalacijske i funkcionalne gotovosti za trajan rad, tip: Siemens S7-200 CPU 226 ili jednakovrijedan ____________________________________________ | kom. | 1
Ukupno rekonstrukcija +RCS:
2. | DOBAVA I IZRADA RAZDJELNICE +ROHS
2.1 | Dobava, izrada, montaža i spajanje razdjelnice +RKOH u skladu sa standardom IEC 60439-1, prema jednopolnoj shemi, nazivnog napona izolacije do 1kV, metalni ormar sa stupnjem zaštite IP45, zaštićen epoxy zaštitom u boji RAL 9001, sa punim vratima, uvod kabela s gornje/donje strane, ukupnih dimenzija minimun 800x2000x600 mm ( Š x V x D ). Razdjelnik opremiti bravicama na vratima, nosačem za dokumentaciju, nosačima i pokrovnim pločama komponenata, spojnim priborom, mehaničkim priborom. Izjva o svojstvima, CE znak | kom | 1
2.2 | Niskonaponski kompaktni zaštitni prekidač, nazivne struje 63A, nazivnog napona Ue=400V, tropolni 3P, nazivne granične prekidne moći Icu=25kA kod 415V AC prema IEC/EN 60947-2, sa termo-magnetskom zaštitnom jedinicom In=63A, podesiva Ir=(0.7-1.0) x In, sa MN naponskim okidačem s podesivom vremenskom odgodom, beznaponskim kontaktima za položaj prekidača | kom | 1
2.3 | Tipkalo za isključenje u hitnosti, Crveno gljivato tipkalo 230 V, 6 A za montažu na vrat, 2 NO | kom | 1
2.4 | Tipkalo za isključenje u hitnosti, Crveno gljivato tipkalo u kotiji sa nosaćem za montažu pored hidrostanice, 230 V, 6 A IP65, 2 NO, uvodnica za kabel | kom | 1
2.5 | Multifunkcionalni mjerni uređaj Uređaj za mjerenje električnig veličina struja, napon, snaga cos ϕ, s LCD displejom sa najmanje 4 reda , memoriranje i snimanje mjerenih veličina, trendova i sumiranje, mogućnost komunikacije prtokolom, naponski ulazi 400/230 V, strujni ulazi 1 A | kom | 1
2.6 | Minijaturni automatski prekidač Minijaturni prekidač sa svojstvima rastavljača, 1 P, I=6A, C krivulje; prekidne moći Icu=15kA kod 415V AC prema IEC/EN 60947-2, pribor za instalaciju | kom | 7
2.7 | Strujni transformator strujni obuhvatni transformator 100/1 A , napon 400/230 V | kom | 3
2.8 | Signalne lampice signalne lampice za montažu na vrata, bijele, za prisutnost napona, 230 V led | kom | 3
2.9 | Isprvaljač Ispravljač 230/24 VDC naivne struje 16 A, montažni materijal | kom | 1
2.10 | Minijaturni automatski prekidač Minijaturni prekidač sa svojstvima rastavljača, 2 P, B 16 A, za istosmjerni napon DC 24 V, pribor za instalaciju | kom | 1
2.11 | Svijetiljka s sklopkom za ugranju u razdjelnicu 10 W, 230 V AC, LED | kom | 1
2.12 | Ventilator s filterom za odsis zraka iz ormara, montaža na vrata, 230 V AC, 15 W | kom | 1
2.13 | Grijač razdjelnice 300 W, 230 V AC | kom | 1
2.14 | Termostat - temeraturna sklopka podesiva s temperaturnim opsgom od 0 - 40 ⁰C, preklopni kontakt, 230 V, 6 A | kom | 2
2.15 | Minijaturni automatski prekidač Minijaturni prekidač sa svojstvima rastavljača, 3 P, I=32 A, C krivulje; prekidne moći Icu=15kA kod 415V AC prema IEC/EN 60947-2, pribor za instalaciju, s pomočnim kontaktom NO | kom | 3
2.16 | Sklopnik sklopnik tropolni nazivne struje 32 A napona 400/230 V za elektromotor 11 kW, upravljaki napon 230 V, pomočni kontakti prema shemi, montažni materijal | kom | 3
2.17 | Naponsko-frekvencijski pretvarač Naponsko frekvencijski pretvarač (VSD) nazivne struje 25 A napona 400 V za elektromotor 11 kW, montažni materijal, tip kao: Schneider Electic, ALTIVAR ATV340D11N4 ili jednakovrijedano ________________________________________________ | kom | 3
2.18 | Minijaturni automatski prekidač Minijaturni prekidač sa svojstvima rastavljača, 1 P, I=4A, C krivulje; prekidne moći Icu=15kA kod 415V AC prema IEC/EN 60947-2, pribor za instalaciju | kom | 3
2.19 | Minijaturni automatski prekidač Minijaturni prekidač sa svojstvima rastavljača, 1 P, B 4 A, za istosmjerni napon DC 24 V, pribor za instalaciju | kom | 7
2.20 | Signalni relej Signalni rele, 6 A, 24 V DC, napon upravljanja 24 VDC, 3 NO kontakata | kom | 16
2.21 | Signalni relej Signalni rele, 6 A, 24 V DC, napon upravljanja 24 VDC, 4 NO kontakata | kom | 3
2.22 | Tipkalo zeleno tipkalo za montažu na vrata, zeleno, NO kontakt, nazivna struja 6 A, napon, 230 V | kom | 3
2.23 | Tipkalo crveno tipkalo za montažu na vrata, zeleno, NC kontakt, nazivna struja 6 A, napon, 230 V | kom | 3
2.24 | Tropoložajne dvopolna sklopka Tropoložajne dvopolna sklopka za montažu na vrata, "ručno - 0 - automatski", nazivna struja 6 A, napon, 230 V | kom | 3
2.25 | Signalne lampice signalne lampice za montažu na vrata, zelene, "u radu" napona, 24 V DC led | kom | 3
2.26 | Signalne lampice signalne lampice za montažu na vrata, crvene, "kvar", nizak tlak napona, 24 V DC led | kom | 4
2.27 | Signalne lampice signalne lampise za montažu na vrata, bijele, "spreman" i "automatski" napona, 24 V DC led | kom | 6
2.28 | Signalni relej Signalni rele, 6 A, 24 V DC, napon upravljanja 24 VDC, 2 NO i 1 NC kontakata | kom | 2
2.29 | Signalni sklopnik Signalni rele, 6 A, 24 V DC, napon upravljanja 24 VDC, 7 NO i 1 NC kontakata | kom | 1
2.30 | Vremenski relej Vremenski relej s preklopnim kontaktom, s kašnjenjem uklopa, podesiv od 1-30 sekunde, napon 24 VDC | kom | 1
2.31 | Tipkalo crno tipkalo za montažu na vrata, zeleno, NO kontakt, nazivna struja 6 A, napon, 230 V (reset) | kom | 1
2.32 | Strujni umnoživač signala Ulazni signal 4-20 mA, izlaz dva signala 4-20 mA, mogućnost setiranja aktivan/pasivan, napon napajanja 24 V DC | kom | 1
2.33 | Pokazivč protoka Instrument 75x75 mm za prikaz protoka vode. Ulazni signal 4-20 mA, skala protok 0 - 30 m3/h | kom | 1
2.34 | Redne stezaljke Redne stežaljke 10-16 mm2, oznake, pribor za montažu | kom | 5
2.35 | Redne stezaljke Redne stežaljke 4-10 mm2, oznake, pribor za montažu | kom | 12
2.36 | Redne stezaljke Redne stežaljke 1-2,5 mm2, oznake, pribor za montažu | kom | 60
2.37 | Montažni materijal za instalaciju i montažu opreme u metalni ormar, označavanje | kompl. | 1
2.38 | Izrada strujne sheme razdjelnice +RKOH, izrada ispitne i završne dokumentacije | kompl. | 1
2.39 | Izmještanje utičnica na zidu Izmještanje utičnica na zidu cca 30 cm s kabelskom policom u duljini 1,5 m radi montaže razdjelnice +ROHS | kompl. | 1
Ukupno izrada, doprema i instalacije +RKOH:
3. | KABELI
3.1. | Kabel NYY-J 5x16 mm2, 0,6/1 kV napojni kabel Dobava, doprema, polaganje i spajanje kabela | m | 10
3.2. | Kabel NYY 2x2,5 mm2, 0,6/1 kV, dobava, doprema, polaganje i spajanje kabela | m | 15
3.3. | Kabel -W MP VFD 2YSLCY-J 3x4+3G0,75 mm2, 0,6/1 kV (za VSD), dobava, doprema, polaganje i spajanje kabela | m | 60
3.4. | Signalni kabel NYY 4x1,5 mm2, 0,3/0.5 kV dobava, doprema, polaganje i spajanje kabela | m | 40
3.5. | Signalni kabel NYY 6x1,5 mm2, 0,3/0.5 kV dobava, doprema, polaganje i spajanje kabela | m | 20
3.6. | Signalni kabel NYY 12x1,5 mm2, 0,3/0.5 kV dobava, doprema, polaganje i spajanje kabela | m | 40
3.7 | Signalni kabel LIYCY 4x(2x1) mm2, 0,3/0.5 kV dobava, doprema, polaganje i spajanje kabela | m | 20
3.8 | LIYCY 2x1 mm2 Dobava, doprema, polaganje i spajanje kabela | m | 40
Ukupno kabeli:
4. | INSTRUMENTI
4.1. | Mjerač protoka Dobava, doprema, montaža, spajanje, parametriranje i uputanje u rad mjerača protoka vode prema specifikaciji: Medij bunarska voda Mjerni opseg 0-30 m3/h Točnost 2 % Metoda elektormagnetski Priključak DN 80 Radni tlak PN 25 bara Temperatura medija 0- 25 °C Mjerni signal 4-20 m-a, HART+Pulse Prikaz LCD Tastetura tipke temperatura okoline 0- 40 °C vlažnost 100% s kondenzacijom meh. zaštita IP 67 Uvod kabela uvodnica kao tip: ABB, FEV WaterMaster DN100 ili jendanakovrijedan ____________________________________________ | kom | 1
Ukupno instrumenti:
5. | UZEMLJENJE I IZJEDNAČENJE POTENCIJALA
5.1. | Hidrostanica povezivanje hidrostanice na postojeći sustav uzemljenja nakom instalacije, sa svim potrebnim spojnim i instalacijskim materijalom | komplet | 1
5.2. | Razdjelnica +ROHS povezivanje razdjelnice na postojeći sustav uzemljenja nakom instalacije, sa svim potrebnim spojnim i instalacijskim materijalom | komplet | 1
5.1. | Izjednačenje potencijala izrada premosnica na instrumentima i mjestima gdje nije izvedivo s zvjezdastim pločicama | komplet | 10
Ukupno uzemljenje:
6. | ISPITIVANJE, PROGRAMIRANJE I DOKUMENTACIJA
6.1. | Programiranje izrada programa za PLC i programiranje PLC-a za upravljenje hidrostanicom i crpnom stanicom u +RCS za prihvat i prikaz signala mjerenja protoka na operacijskom panelu (OP), izrada izmjene programa i programiranje OP na vratima | komplet | 1
6.2. | Ispitivanje električnih instalacija Ispitivanje električnih instalacija prema Tehničkim propisom za niskonaponske električne instalacije (N.N., br. 5/10.) i prema normi HRN HD 60364-6. | komplet | 1
6.3. | Funkcionalana provjera Funkcionalna provjera crpki, PLC-a, podešenja, zaštita rada hidrostanice, izrada izvještaja | komplet | 1
6.6. | Dokumentacija izvedenog stanja Izrada dokumentacije izvedenog stanja, provjera i ovjera od ovlaštenog inženjera elektrotehnike | komplet | 1
6.7. | Edukacija djelatnika | komplet | 1
Ukupno programiranje i ispitivanje:
Rekapitulacija elektro
1. | Ukupno rekonstrukcija +RCS:
2. | Ukupno izrada, doprema i instalacije +RKOH:
3. | Ukupno kabeli:
4. | Ukupno instrumenti:
5. | Ukupno uzemljenje:
6. | Ukupno programiranje i ispitivanje:
Ukupno cijena ELEKTRO: