## Troškovnik
TROŠKOVNIK POPRAVAK KROVNE ODVODNJE NA OBJEKTU NP BOSILJEVO I POKROVA NAPLATNE KUĆICE NP ŽUTA LOKVA AUTOCESTE A1
NAPOMENA: - Mobilizacija opreme za radove u obvezi je i na trošak Izvoditelja (ukalkulirana u cijene u ponudi), - Skela za sve radove(do 8 m visine) u obvezi je i na trošak Izvoditelja (ukalkulirana u cijene u ponudi), - Izvođač je dužan prije izrade/narudžbe svih elemenata izvršiti detaljnu izmjeru na objektu, - Čišćenje gradilišta u tjeku radova, kao i konačno čišćenje u obvezi je i na trošak Izvoditelja (ukalkulirano u cijene u ponudi), -Izvođač je dužan prije ugradnje materijala, njihovu kvalitetu, odnosno jednakovrijednost dokazati atestima dostavljenim Naručitelju. - Jamstveni rok za izvedene radove je 2 (dvije) godine, a za bitne zahtjeve za građevinu u skladu sa Zakonom o obveznim odnosima.
Redni broj. | Opis stavke | Jedinica mjere | Količina | Jedinična cijena (Kn) | Ukupno (Kn)
NP BOSILJEVO
1. | Demontaža postojeće servisne staze na krovu, duljine cca. 5 m. Stavka uključuje demontažu i odlaganje servisne staze uz objekt do ponovne ugradnje. | kom | 1 |  | 0
2. | Demontaža i ponovna montaža postojećeg trapeznog limenog pokrova. Stavka uključuje pažljivu demontažu i odlaganje pokrova uz objekt te ponovnu ugradnju s novim vijcima. | m2 | 50
3. | Demontaža postojećeg horizontalnog koritastog žlijeba. Stavka uključuje odlaganje uz objekt te odvoz na deponij Naručitelja. | m' | 10
4. | Demontaža i ponovna montaža postojećih sljemenjaka i vjetrovnog lima. Stavka uključuje pažljivu demontažu i odlaganje uz objekt te ponovnu ugradnju. | m' | 15
5. | Dobava i ugradnja horizontalnog koritastog žlijeba od obojenog pocinčanog čeličnog lima r.š. 80 cm, u boji kao postojeći lim. Stavka obuhvaća sav materijal i aktivnosti do potpune funkcionalne gotovosti elementa sustava. | m' | 10 |  | 0
6. | Demontaža i ponovna montaža postojeće limene obloge koritastog žlijeba. Stavka uključuje pažljivu demontažu i odlaganje uz objekt te ponovnu ugradnju. | m' | 10 |  | 0
7. | Izrada ograde i ponovna ugradnja servisne staze na postojeće metalne nosače na krovu. Na postojeću servisnu stazu izraditi jednostranu ogradu od čeličnih kvadratnih cijevi 40x40x3 mm, visine 1,0 m s dvije horizontalne cijevi i vertikalama na razmaku od 30 cm. Cijevi ograde se s postojećom stazom spajaju zavarivanjem. Zaštitu servisne staze i ograde izvesti antikorozivnim premazom i završnim premazom u postojećoj boji servisne staze. Stavka obuhvaća sve aktivnosti do potpune funkcionalne gotovosti elementa sustava. | kom | 1
8. | Dobava i ugradnja labuđeg vrata fi 120 mm od obojenog pocinčanog čeličnog lima u boji krova. Stavka obuhvaća sav materijal i aktivnosti do potpune funkcionalne gotovosti elementa sustava. | kom | 1
NP ŽUTA LOKVA
9. | Izrada i ugradnja pokrovnog lima (''poklopca'') naplatne kućice od aluminiskog lima d=1,00 mm, bojanog obostrano (odgovarajućim postupkom za aluminij) u boji naplatne kućice (žuta). Poklopci se na konstrukciju učvršćuju s po dva samourezujuća vijka s gumenom brtvom po svakoj od četiri glavne vertikalne stranice osmerokuta, sve prema skici u prilogu. | kom | 1
UKUPNO:
PDV 25 %:
SVEUKUPNO:
Ponuditelj je dužan upoznati se s ponudbenom dokumentacijom (stavkama troškovnika) te izvršiti pregled lokacija izvedbe radova, kako bi ponuda uključivala sve troškove za izvedbu radova (kontakt na lokaciji NP Bosiljevo: voditelj TJO Bosiljevo, Domagoj Lončar, mob.: 099 /6515 338; kontakt na lokaciji NP Žuta Lokva: voditelj TJO Brinje, Željko Vukelić, mob.: 099 /3111 582 ). Ukoliko se prije predaje ponude utvrdi eventualna nepravilnost, nepotpunost ili nejasnoća u opisu određene stavke, Ponuditelj je dužan pisanim putem kontaktirati Naručitelja radi objašnjenja. Naknadne korekcije neće se priznavati.
Jedinične cijene obuhvaćaju sve troškove vezane uz rad, opremu, materijal, prijevoze i prijenose, režiju gradilišta i uprave poduzeća, cestarine, te sva davanja i zaradu poduzeća.
Konačna vrijednost radova utvrdit će se na osnovu stvarno izvedenih količina priznatih u građevinskoj knjizi.
Ponuditelj:
Potpis:
Pečat: