## Sheet1
TROŠKOVNIK
R.B. | Opis | Jedinica mjere | Količina | Jedinična cijena (kn) | Ukupno (kn)
1 | Nadogradnja (podizanje visine) bet. DTK zdenca, te izmjestanje dijela trapezne kanalice odvodnje u rubnom pojasu u zoni tunela Vrtlinovec. Stavka obuhvaca sav rad, materijal i opremu potrebne za iskope, izvedbu nadogradnje (podizanje visine) AB okvira postojeceg DTK zdenca za cca. 80 cm, ugradnju metalnog okvira s poklopcima, te izmjestanje cca. 5 m postojece trapezne betonske kanalice odvodnje. Okvir i poklopci zdenca nisu ukljuceni u stavku (dobavlja ih Narucitelj). Izmjestanje betonske trapezne kanalice odvodnje obuhvaca pazljivo vadenje postojecih elemenata kanalice, te iskop, pripremu podloge i polaganje istih na novu poziciju s obradom (fugiranjem) spojeva, i izradom prikljucaka na postojece, ukljucivo eventualno potrebne dodatne elemente kanalice (produljenje ili ostecenje postojecih elemenata). Ukljucena su sva potreba zatrpavanja rovova, te zavrsno planiranje, odvoz i zbrinajvanje otpada i uredenje terena u zoni radova. | KPL | 1
| Lokacija: rubni pojas uz desni kolnik (smjer zagreb) u cca. km 37+300 autoceste A4 (neposredno nakon tunela Vrtlinovec) |  |  | UKUPNO:
PDV (25 %)
SVEUKUPNO:
Ponuditelj:_______________________________
Potpis/pečat:_____________________________
Datum:__________________________________