## TROŠKOVNIK
TROŠKOVNIK |  |  | Ev.broj: J310/22
Stručni nadzor i kontrolna ispitivanja nad sanacijom oštećenja prijelazne naprave iznad upornjaka U2 na vijaduktu Hreljin u km 60+600 na autocesti A6
OPIS USLUGE
Stručni nadzor i kontrolna ispitivanja nad sanacijom oštećenja prijelazne naprave iznad upornjaka U2 na vijaduktu Hreljin u km 60+600 na autocesti A6. Kontrolna ispitivanja nad radovima sanacije provode se prema vrsti i učestalosti danoj u Programu kontrolnih ispitivanja.
Stavka | Opis usluge | Jedinica mjere | Količina | Jedinična cijena | Ukupna cijena [kn]
1. | KONTROLNA ISPITIVANJA
1.1. | Ispitivanje izvedenog nosivog sloja asfaltnog kolnika - određivanje debljine izvedenog sloja, 1 uzorak /4000 m2, sukladno normi HRN EN 12697-36. Obračun po broju ispitivanja.
|  | kom | 1 |  | 0
1.2. | Ispitivanje izvedenog nosivog sloja asfaltnog kolnika - udio šupljina, 1 uzorak/4000 m2, sukladno normi HRN EN 12697-8. Obračun po broju ispitivanja.
|  | kom | 1 |  | 0
1.3. | Ispitivanje izvedenog nosivog sloja asfaltnog kolnika - stupanj zbijenosti, 1 uzorak/4000 m2. Obračun po broju ispitivanja.
|  | kom | 1 |  | 0
1.4. | Ispitivanje izvedenog habajućeg sloja asfaltnog kolnika - određivanje debljine izvedenog sloja, 1 uzorak /4000 m2, sukladno normi HRN EN 12697-36. Obračun po broju ispitivanja. | kom | 1 |  | 0
1.5. | Ispitivanje izvedenog habajućeg sloja asfaltnog kolnika - udio šupljina, 1 uzorak/4000 m2, sukladno normi HRN EN 12697-8. Obračun po broju ispitivanja. | kom | 1 |  | 0
1.6. | Ispitivanje izvedenog habajućeg sloja asfaltnog kolnika - stupanj zbijenosti, 1 uzorak/4000 m2. Obračun po broju ispitivanja. | kom | 1 |  | 0
1.7. | Ispitivanje čvrstoće prionljivosti pull-off metodom, hidrorazarane i pripremljene podloge betona. Obračun po broju ispitivanja. Ispitna norma: HRN EN 1542. | kom | 2 |  | 0
1.8. | Ispitivanje čvrstoće prionljivosti pull-off metodom površina saniranih polimercementnim R4 ili epoksidnim mortom. Obračun po broju ispitivanja. Ispitna norma: HRN EN 1542. | kom | 2 |  | 0
1.9. | Uzorkovanje svježeg sanacijskog polimercementnog morta R4 u prizmice 40x40x160 mm. Njega i ispitivanje u traženoj starosti uzorka tlačne čvrstoće i čvrstoće na savijanje. Jedna ispitna serija: 3 uzorka oblika prizmi 40x40x160 mm. Obračun po broju ispitnih serija. Ispitna norma: HRN EN 12190. | kom | 1 |  | 0
1.10. | Ispitivanje čvrstoće prionljivosti pull-off metodom temeljnog i brtvenog sloja hidroizolacije. Obračun po broju ispitivanja. Ispitna norma: HRN EN 1542. | kom | 1 |  | 0
1.11. | Ispitivanje tlačne čvrstoće betona na uzorcima oblika kocki dimenzija 150x150x150 mm. Ispitna norma: HRN EN 12390-3. Obračun po broju uzoraka. | kom | 3 |  | 0
1.12. | Ispitivanje vodonepropusnosti betona. Ispitna serija 3 uzorka oblika kocka dimenzija 150x150x150 mm. Ispitna norma: HRN EN 12390-8. Obračun po broju ispitanih serija. | kom | 1 |  | 0
1.13. | Ispitivanje otpornosti betona na smrzavanje i odmrzavanje uz prisutnost soli za odleđivanje. Ispitna serija 4 kocke dimenzija 150x150x150 mm. Obračun po broju ispitanih serija. | kom | 1 |  | 0
1. | KONTROLNA ISPITIVANJA UKUPNO |  |  |  | 0
2. | Stručni nadzor. Usluga se obračunava po principu nadzor/ dan. Obračunava se samo dan kada je barem jedan nadzorni inženjer (nadzorni inženjer za građevinske radove i/ili nadzorni inženjer za geodeziju) bio prisutan na gradilištu, što se dokazuje evidencijom prisutnosti koju je dužan voditi Izvršitelj, a koju za svako obračunsko razdoblje ovjerava odgovorna osoba Naručitelja. | dan | 40 |  | 0
2. | STRUČNI NADZOR UKUPNO |  |  |  | 0
1. | KONTROLNA ISPITIVANJA |  |  |  | 0
2. | STRUČNI NADZOR |  |  |  | 0
| SVEUKUPNO u kn bez PDV |  |  |  | 0
| Mjesto i datum: | Za ponuditelja:
| _________________________ | ____________________________
(ovlaštena osoba Ponuditelja)