## G III
OBRAZAC TEHNIČKIH UVJETA
GRUPA III: Dostavno vozilo furgon
RED. BROJ | MOTOR, POGON I KOČNICE | UPISATI
1 | Tip: turbodieselski motor (upisati DA ili NE)
2 | Najveća snaga : min. 95 kW (upisati najveću snagu u kW)
3 | Mjenjač: ručni sa minimalno 6 brzina + 1 za vožnju unazad (upisati DA ili NE)
4 | Norma motora: min. Euro VI (upisati normu motora)
5 | Kočnice: disk kočnice na prednjim i stražnjim kotačima (upisati DA ili NE)
| DIMENZIJE, KAROSERIJA I TERETNI PROSTOR | UPISATI
6 | Izvedba vozila sa 2 vrata za ulaz u kabinu (upisati DA ili NE)
7 | Izvedba tovarnog prostora sa bočnim kliznim vratima minimalne širine 1300mm i stražnjim dvokrilnim vratima(bez stakla) (upisati DA ili NE)
8 | Fizička pregrada između kabine i teretnog prostora s otvorom za vizualni nadzor tereta (upisati DA ili NE)
9 | Protuklizna podloga prtljažnog prostora (upisati DA ili NE)
10 | Bočne obloge teretnog prostora do visine polovice stranice (upisati DA ili NE)
11 | Osvjetljenje teretnog prostora (upisati DA ili NE)
12 | Izvedba vozila sa 1+2 sjedeća mjesta (upisati DA ili NE)
13 | Boja vozila: srebrna, siva, bijela ili narančasta u svim nijansama u akril ili metalik izvedbi
14 | Dužina vozila: min. 5400 mm (upisati dužinu vozila u mm)
15 | Širina vozila ( bez vanjskih osvrtnih zrcala): min. 2000 mm (upisati širinu vozila bez vanjskih osvrtnih zrcala u mm)
16 | Visina vozila: min. 2480 mm (upisati visinu vozila)
17 | Međuosovinski razmak vozila: min. 3400 mm (upisati međuosovinski razmak vozila u mm)
18 | Zapremina utovarnog prostora:min. 10,8m³ (upisati zapreminu utovarnog prostora u m³)
19 | Nosivost: min. 1200 kg (upisati nosivost u kg)
20 | Najveća ukupna dopuštena masa: max. 3500 kg (upisati najveću dopuštenu masu u kg)
| MINIMALNA OBVEZNA OPREMA VOZILA | UPISATI
21 | Servo upravljač (upisati DA ili NE)
22 | ABS-sustav protiv blokiranja kotača prilikom kočenja sa elektronskom raspodjelom sile kočenja (upisati DA ili NE)
23 | ESP - sustav stabilnosti osovina (upisati DA ili NE)
24 | ASR - sustav regulacije proklizavanja pogona (upisati DA ili NE)
25 | Zračni jastuk za vozača i suvozača (upisati DA ili NE)
26 | Električni podizači prozora sprijeda (upisati DA ili NE)
27 | Klima uređaj ( upisati DA ili NE)
28 | Radio uređaj sa Bluetooth povezivanjem sa mobilnim uređajem ( upisati DA ili NE)
29 | Vanjska osvrtna ogledala preklopiva, električno podesiva i grijana ( upisati DA ili NE)
30 | Daljinsko centralno zaključavanje ( upisati DA ili NE)
31 | Svijetla za maglu ( upisati DA ili NE)
32 | Električna utičnica 12V ( upisati DA ili NE)
33 | Sjedalo vozača podesivo po visini ( upisati DA ili NE)
34 | Rezervni kotač standardnih dimenzija smještena u prostor za prihvat istog ( upisati DA ili NE)
35 | Komplet gumenih tepiha ( upisati DA ili NE)
36 | Komplet obvezne opreme (prva pomoć, trokut, set žarulja, aparat za gašenje) ( upisati DA ili NE)
37 | Godina proizvodnje min. 2021. (upisati godinu proizvodnje)
38 | Priješeno kilometara u trenutku isporuke maksimalno 30.000 km (upisati DA ili NE)