## Električno vozilo M1
OBRAZAC TEHNIČKIH UVJETA
Grupa IV:a) Električno vozilo
| MOTOR I POGON : | upisati
1 | Tip: potpuno električni pogon (upisati DA ili NE)
2 | Najveća snaga : min. 100 kW (upisati najveću snagu u kW)
3 | Mjenjač: bezstupanjski automatski sa reduktorom (upisati DA ili NE)
4 | Pogon: na prednje ili stražnje kotače (upisati pogon na koje kotače)
5 | Autonomija(WLTP) min. 250km (upisati autonomiju u km)
6 | Potrošnja(WLTP) maks. 16 kWh/km (upisati potrošnju u kWh/km)
7 | Kapacitet baterije min. 60 kWh (upisati kapacitet baterije u kWh)
| KAROSERIJA I DIMENZIJE | upisati
8 | Izvedba vozila sa 5 vrata (4+1 vrata od prtljažnika) (upisati DA ili NE)
9 | Izvedba vozila sa 5 sjedala (upisati DA ili NE)
10 | Boja vozila: po izboru ponuditelja (upisati boju vozila)
11 | Dužina vozila: min. 4200 mm(upisati dužinu vozila u mm)
12 | Širina vozila: min. 1780 mm(upisati širinu vozila u mm)
13 | Visina vozila: min. 1500 mm (upisati visinu vozila u mm)
14 | Zapremnina prtljažnika min. 380 dm³ (upisati zapremninu prtljažnika u dm³)
| MINIMALNA OBVEZNA OPREMA VOZILA | upisati
15 | Servo upravljač (upisati DA ili NE)
16 | ABS-sustav protiv blokiranja kotača (upisati DA ili NE)
17 | ESP - sustav stabilnosti vozila (upisati DA ili NE)
18 | Zračni jastuk za vozača i suvozača (upisati DA ili NE)
19 | Bočni zračni jastuci (upisati DA ili NE)
20 | Električni podizači prozora sprijeda(upisati DA ili NE)
21 | Klima uređaj (upisati DA ili NE)
22 | Putno računalo –informacijski sustav za vozača (upisati DA ili NE)
23 | Radio uređaj (upisati DA ili NE)
24 | Ručno podesiva vanjska osvrtna ogledala (upisati DA ili NE)
25 | Središnje zaključavanje (upisati DA ili NE)
26 | Komplet za popravak gume (upisati DA ili NE)
27 | Brisač stražnjeg stakla (upisati DA ili NE)
28 | Kabel za punjenje (upisati DA ili NE)
29 | Kućni kabel za punjenje (upisati DA ili NE)
30 | Komplet gumenih tepiha (upisati DA ili NE)
31 | Komplet obvezne opreme (prva pomoć, trokut, set žarulja, aparat za gašenje) (upisati DA ili NE)
32 | Godina proizvodnje min. 2021. (upisati godinu proizvodnje)
33 | Prijeđeno kilometara u trenutku isporuke maksimalno 30.000 km (upisati DA ili NE)