## Sheet1
TROŠKOVNIK - Električarski alat i mjerni uređaji za potrebe elektroodržavanja u TJO
Red. broj | Opis proizvoda | Jed. mjere | Količina | Jedinična cijena | Ukupna cijena
1 | Bušilica akumulatorska u koferu | kom | 6
Radni napon minimum 18V
Tip aku baterije Li-Ion
Broj aku baterija u kompletu minimum 2
Kapacitet baterije minimum 2,0 Ah
Podesivi zakretni moment 1,5 - 6 Nm
Promjer bušenja u čelik minimum do 10mm
Promjer bušenja u drvo minimum do 20mm
Prihvat alata 1,5-13mm
Maksimalni broj okretaja minimum 1800 o/min
Led radno svjetlo
Brzostezna glava bez ključa
30-minutni punjač u kompletu
Indikator stanja napunjenosti baterije
Jamstvo minimum 36 mjeseci
(kao tip: Metabo BS 18 L 18V/2,0Ah ili
jednakovrijedan)
Tip:______________________________________________
Proizvođač:_______________________________________
2 | Udarna bušilica u kovčegu | kom | 2
Nazivna primljena snaga minimum 1300 W
Broj okretaja u praznom hodu minimum 0 – 1100 / 3.100 min-1
Raspon zatezanja od 1,5 – 13 mm
Broj udaraca do 58.900 min-1
Promjer svrdla u betonu 22 mm
Promjer bušenja drva 40 mm
Promjer bušenja čelika 16 mm
Okretni momedo 44 Nm
Težina uređaja max. 2,9 kg
Više brzina rada
Smjer okretanja desno/lijevo
Kovčeg prijenosni
Sigurnosna spojka
Jamstvo minimum 36 mjeseci
(kao tip: Metabo SBEV 1300-2 ili
jednakovrijedan)
Tip:______________________________________________
Proizvođač:_______________________________________
3 | Garnitura izvijača VDE (do 1000V) | gar | 19
Garnitura sadrži minimum 7 izvijača do 1000V (4 ravna i 3 križna)
Dimenzije izvijača:
Ravni: 0.5 x 3 x 100mm, 0.8 x 4 x 100, 1 x 5.5 x 125mm, 1.2 x 6.5 x 150mm
Križni: PH0 x 75mm, PH1 x 80mm, PH2 x 100mm.
(kao tip: Bahco B220.007 ili
jednakovrijedan)
Tip:______________________________________________
Proizvođač:_______________________________________
4 | Ispitivač napona 150-250V | kom | 48
Dimenzije sa drškom minimum 180mm, DIN VDE 0680/6
(kao tip: Bahco 806-1-2 ili
jednakovrijedan)
Tip:______________________________________________
Proizvođač:_______________________________________
5 | Ključ podešavajuči 0-34 mm | kom | 2
Ručka od gume otporne na ulja i kiseline
Termoplastična guma sa rupom za vješanje
Tanka glava sa kaljenom čeljusti
Čeljust minimum do 34,0mm
Vrlo precizan rad klizne čeljusti s laganim okretanjem pod. vijka
Vrlo lako očitavanje milimetarske skale prilikom mjerenja
(kao tip: Proxxon PX 23994 ili
jednakovrijedan)
Tip:______________________________________________
Proizvođač:_______________________________________
6 | Garnitura vilasto-okastih ključeva 6-21 mm | gar | 6
Veličine ključeva: 6 - 7 - 8 - 9 - 10 - 11 - 12 - 13 - 14 - 15 - 16 - 17 - 18 - 19 - 21 mm
Materijal - krom vanadijum čelik
Plastični držać u garnituri za svaki ključ
(kao tip: Proxxon PX23821 ili
jednakovrijedan)
Tip:______________________________________________
Proizvođač:_______________________________________
7 | Kliješta za stiskanje cijevastih kabelskih stopica i konektora | kom | 2
Stiskanje cijevastih kabelskih stopica i konektora 6-50mm²
Heksagonalno krimpanje
Dužina kliješta minimum 360mm
Težina minimum 1,1kg
Ergonomske dvokomponentne ručke za lakše stiskanje
(kao tip: Klauke K05/K05 SP ili
jednakovrijedan)
Tip:______________________________________________
Proizvođač:_______________________________________
8 | Set kliješta za elektroničare | set | 2
Ukupno minimum 6 kom izoliranih kliješta za elektroničare
Minimum 3 kom sjekačih kliješta za elektroniku
Minimum 1 kom kliješta za elektroniku sa ravnim čeljustima
Minimum 2 kom kliješta za elektroniku sa zaobljenim čeljustima
Dužina svih kliješta minimum 115mm
Torbica za kliješta sa patentom
(kao tip: Knipex 00 20 17 ili
jednakovrijedan)
Tip:______________________________________________
Proizvođač:_______________________________________
9 | Komplet SDS plus svrdala SDS-Plus | kpl | 9
Ukupno minimum 7 kom SDS plus svrdala:
Svrdlo SDS-Plus 5x110mm
Svrdlo SDS-Plus 6x110mm
Svrdlo SDS-Plus 8x110mm
Svrdlo SDS-Plus 6x160mm
Svrdlo SDS-Plus 8x160mm
Svrdlo SDS-Plus 10x160mm
Svrdlo SDS-Plus 12x160mm
(kao tip: Metabo 6.30584.00 ili
jednakovrijedan)
Tip:______________________________________________
Proizvođač:_______________________________________
10 | Set za varenje na kartušu | set | 3
Piezo paljenje
Komplet za meko lemljenje na kartušu s nepomičnim plamenikom
Nastavci: Čekić za olovo, Ravni plamenik, Kružni nastavak
Priključak: Izravno na kartušu
Namjena: Meko lemljenje, skidanje stare boje, grijanje cijevi
Uložak: 190 g
(kao tip: 552-P ili
jednakovrijedan)
Tip:______________________________________________
Proizvođač:_______________________________________
11 | Lemilo plinsko (profesionalno-komplet) | kom | 7
Rad na plin "butan"
Ugrađen piezo upaljač za paljenje smjese plina i zraka
Ekvivalentna snaga električnog lemila 20-80W
Trajanje jednog punjenja do 2 sata rada
Regulacija temperature vrha 350-500 stupnjeva
Komplet: metalna kutija sa spužvicom, držačem i priborom
Jamstvo minimum 12 mjeseci
(kao tip: Weller pyropen piezo ili
jednakovrijedan)
Tip:______________________________________________
Proizvođač:_______________________________________
12 | Električno lemilo - pištolj za lemljenje | kom | 2
Za lemljenje elektro sklopova, rezanje, brtvljenje i slično
Ugrađeno svijetlo obasjava radni vrh
Vrlo brzo postizanje radne temperature, za 7 sekundi
Snaga 100W
Isporuka sadržava sljedeće dijelove: Pištolj za lemljenje, 2 dodatna
vrha, elektroničarska igla, kartonska kutija
Jamstvo minimum 12 mjeseci
(kao tip: Weller Expert 100W ili
jednakovrijedan)
Tip:______________________________________________
Proizvođač:_______________________________________
13 | Električno lemilo | kom | 4
Radni napon 230V
Snaga 75W
Temperatura min 480°C
Jamstvo minimum 12 mjeseci
(kao tip: Weller SPI-81 ili
jednakovrijedan)
Tip:______________________________________________
Proizvođač:_______________________________________
14 | Zubarsko ogledalo teleskop sa magnetom | kom | 5
15 | Zglobne (sklopive) aluminijske ljestve | kom | 4
4 x 3 gazišta (3 zgloba)
Visina A varijante minimum 170cm
Visina max. rasklopljenih minimum 350cm
Težina minimum 12kg
(kao tip: Krause 085108 ili
jednakovrijedan)
Tip:______________________________________________
Proizvođač:_______________________________________
16 | True RMS (AC) Multimetar za električare | kom | 4
VoltAler funkcija za beskontaktnu detekciju prisustva napona
Mjerenje napona 0.001 … 600.00 V AC/DC
Mjerenje jakosti struje 0.001 … 10.00 A AC/DC (20A do 30s)
Mjerenje otpora 0.1 … 40 MΩ
Mjerenje kapaciteta 1nF … 1000μF
Mjerenje frekvencije 0.01 … 50.00 Hz
Ispitivanje dioda, neprekinutosti
Određivanje ispravnog uzemljenja vizualnom indikacijom
Automatska detekcija AC/DC napona
Min/Max/Average funkcija pri mjerenju
Ulaz niske impedancije za točnija mjerenja
Zaštita omskog ulaza u slučaju spoja na napon
Jamstvo minimum 12 mjeseci
(kao tip: FLUKE 117 ili
jednakovrijedan)
Tip:______________________________________________
Proizvođač:_______________________________________
17 | Električni indikator/strujna kliješta | kom | 3
Otvorene čeljusti
Automatsko mjerenje AC i DC napona do 1000V i digitalnim prikazom
Jednostavno i točno mjerenje AC struje do 100 A
Mjerenje otpora do 1000Ω
Mjerenje neprekinutosti sa zvučnom signalizacijom
Kompaktan i robustan - otporan na pad
Robusne mjerne vezice
Jamstvo minimum 12 mjeseci
(kao tip: Fluke T5 - 1000 ili
jednakovrijedan)
Tip:______________________________________________
Proizvođač:_______________________________________
18 | Svjetiljka prijenosna LED punjiva | kom | 9
Izvor svjetla LED min. 5W, 300 lm
Vrijeme rada neprestano min. 3 sata
Punjiva baterija Litij-ionska 18650 3,7 V DC/1800 mAh
Vrijeme punjenja maks. 3,5 h
Dimenzije: Dužina minimum 190mm, Promjer minimum 40mm
U kompletu dolaze baterija, punjač i adapter za automobil
Materijal - aluminij
Jamstvo minimum 12 mjeseci
(kao tip: Emos LED 5W E-1102 ili
jednakovrijedan)
Tip:______________________________________________
Proizvođač:_______________________________________
19 | LED punjiva naglavna baterijska svjetiljka - profi | kom | 21
Punjiva
Izvor svjetlosti LED dioda, osvjetljenje minium 400 lm
Snaga 10 W
Uključene punjive lition baterije 2 x 3,7 V , punjenje preko USB-a
Domet 500 m
(kao tip: CATARA ili
jednakovrijedan)
Tip:______________________________________________
Proizvođač:_______________________________________
20 | Usisivač profesionalni | kom | 1
Mokro i suho usisavanje
Snaga minimum 1200W
Protok zraka minimum 4.200 l/min
Vakum minimum 200hPa
Spremnik minimalno 32 L
Usisno crijevo promjera minimum 35mm i dužine 3,2m
Težina minimum 7kg
Dužina kabela za napajanje minimum 5m
Jamstvo minimum 36 mjeseci
(kao tip: Metabo ASA 32L ili
jednakovrijedan)
Tip:______________________________________________
Proizvođač:_______________________________________
21 | Ispitivač napona i protoka | kom | 7
Optički i akustični ispitivač protoka
Ispitivač napona
Prikaz polariteta
Jednopolno prepoznavanje faza
Stalni prikaz statusa baterije
Ispitivanje protoka: 0 - 400 kΩ,
Smjer faznog okretanja: 100 - 690 V
Kategorija prenapona CAT III 690 V
Mjerni opseg napona 12 - 690 V/AC/DC
Opskrba naponom 2 mikro baterije (AAA)
Prikaz LED
Vrsta zaštite IP64
Jamstvo minimum 12 mjeseci
(kao tip: Fluke T110 ili
jednakovrijedan)
Tip:______________________________________________
Proizvođač:_______________________________________
22 | Set bit nastavaka i svrdala | set | 13
Komplet mora sadržavati minimum 86 dijelova
(kao tip: Metabo 626708 ili
jednakovrijedan)
Tip:______________________________________________
Proizvođač:_______________________________________
23 | Izvijači za elektroniku u garnituri | gar | 8
Garnitura sadrži minimum 7 izvijača
Izvijač plosnati minimalno 4 kom: 0,3x1,8; 0,4x2,5; 0,5x3; 0,8x4,0
Izvijač križni minimum 3 kom: PH00; PH0; PH1
(kao tip: Unior 607CS7E ili
jednakovrijedan)
Tip:______________________________________________
Proizvođač:_______________________________________
24 | Produžni kabel na kolutu monofazni | kom | 3
Minimum 4 šuko utičnice montirane na kolutu
Dužina kabela minimum 25m
Kabel H05VV-3G presjeka minimum 1,5mm
Broj žila u kabelu minimum 3
IP 20
Monofazni
25 | Lemilo-puhalo vrućeg zraka | kom | 5
Radni napon 230 V, snaga min. 300W, temperatura min. 300 °C ,
maks. 500°C
Izmjenjivi vrhovi za koncentrirano puhanje zraka - min. 3 nastavka
Maks. količina zraka 22 l/min
Podešavanje temperature putem LC ekrana
Dvokomponentna drška
Stalak za odlaganje
Jamstvo minimum 12 mjeseci
(kao tip: ZD-8907 ili
jednakovrijedan)
Tip:______________________________________________
Proizvođač:_______________________________________
26 | Kliješta za rezanje kabela VDE 1000V | kom | 4
Maksimalni promjer rezanja do Ø32 mm ili 240 mm2
Za rezanje kabela Cu ili Al
Dvostepeni postupak rezanja
Mala sila potiska, veliki omjer prijenosa sile na oštrice
Oštrice izrađene od alatnog čelika, ojačane
Zaštita VDE 1000 V
(kao tip: Knipex 95 36 250 ili
jednakovrijedan)
Tip:______________________________________________
Proizvođač:_______________________________________
27 | Sjekača kliješta električarska VDE 1000V | kom | 2
Dužina kliješta minimum 200mm
Izolirana drška
Siječenje žice promjera min. 4,2mm
(kao tip: Knipex Kat. Broj 7406200 ili
jednakovrijedan)
Tip:______________________________________________
Proizvođač:_______________________________________
28 | Ispitni kabeli sa pipalicama za instrument,Fluke TL175 TwistGuard | kom | 9
29 | Vrećice za usisivač Metabo ASA 32L | kom | 25
30 | Baterija za aku bušilicu METABO SBP 12 Plus; 12V, 2,0 Ah NiCd | kom | 4
31 | Baterija za aku bušilicu METABO BS18 Li; 18V, 2,0 Ah Li-ion | kom | 5
32 | Garnitura Torx ključeva L-ručka | gar | 5
Garnutura sadrži minimum 10 ključeva sa L ručicom:
Torx TX 8 – 10 – 15 – 20 – 25 – 27 – 30 – 40 – 45 - 50 + stalak za ključeve
(kao tip: Proxxon Kat. Broj 22652 ili
jednakovrijedan)
Tip:______________________________________________
Proizvođač:_______________________________________
33 | Garnitura Torx odvijača | gar | 2
Garnutura sadrži minimum 6 odvijača:
Torx TX 10 – 15 – 20 – 25 – 30 – 40
(kao tip: Proxxon Kat. Broj 22640 ili
jednakovrijedan)
Tip:______________________________________________
Proizvođač:_______________________________________
34 | Garnitura nasadnih ključeva | gar | 4
Minimalno 29 dijelna garnitura od 8-34 mm
S prihvatom 1/2"(12,5 mm) i nasadnim ključem do 34 mm
(kao tip: Proxxon Kat. Broj 23000 ili
jednakovrijedan)
Tip:______________________________________________
Proizvođač:_______________________________________
35 | Set svrdla za metal HSS | set | 20
Set svrdala u metalnoj kutiji
HSS svrdla 1-13 mm, 25 dijelna: 1; 1.5; 2; 2.5; 3; 3.5; 4; 4.5; 5;5.5; 6; 6.5;
7; 7.5; 8; 8.5; 9; 9.5; 10; 10.5; 11; 11.5; 12; 12.5; 13 mm
(kao tip: Metabo Kat. Broj 6.27159 ili
jednakovrijedan)
Tip:______________________________________________
Proizvođač:_______________________________________
36 | Torba za alat | kom | 4
Materijal koža
Preklopni prednji zid
18 prilagodljivih petlji
8 petlja na lijevoj i desnoj stranu (po 4 svaka)
Pocinčano dno
Ivice obložene aluminijskim profilom
Dvije brave s ključem
Dimenzije 470 x 160 x 310 mm
Težina: 3,4 kg
(kao tip: Hepco & Becker Kat. Broj 50 7126 8019 ili
jednakovrijedan)
Tip:______________________________________________
Proizvođač:_______________________________________
37 | Akumulatorska kutna brusilica | kom | 3
Promjer alata: 125 mm
Broj okretaja o/min-1 8.000 o/min
S-automatik sigurnosna spojka
U kompletu dolazi punjač+dvije Li-ion aku baterije
Tezina min 2,4 kg
Četveropolni robusni elektro motor, visoke performanse i izdržljivost
AIR COOLED tehnologija za brzo punjenje
Prihvat alata Quick M 14
Podešavanje položaja štitnika bez alata
Jamstvo minimum 36 mjeseci
(kao tip: Metabo Aku W18-LTX 125 Li-ion ili
jednakovrijedan)
Tip:______________________________________________
Proizvođač:_______________________________________
38 | Kliješta vodoinstalaterska podešavajuća univerzalna | kom | 1
Stezna površina s posebno ojačanim zubima
Dužina 250mm
Ne proklizuje na materijalu, mala upotreba sile
Zubi tvrdoće cca. 61 HRC
Podešavanje otvora čeljusti pritiskom na dugme
Maksimalni prihvat matice OK 46mm
Maksimalni prihvat cijevi Ø 50 mm
(kao tip: Knipex Cobra Quick Set Kat. Broj 87 21 250 ili
jednakovrijedan)
Tip:______________________________________________
Proizvođač:_______________________________________
39 | Kliješta vodoinstalaterska podešavajuća kosa 400mm | kom | 1
Fino podešavanje za optimalnu prilagodbu
Dužina 400mm
Ne proklizuje na materijalu, mala upotreba sile
Zubi tvrdoće cca. 61 HRC
Podešavanje otvora čeljusti pritiskom na dugme
Maksimalni prihvat matice OK 95 mm
Maksimalni prihvat cijevi Ø 90 mm
(kao tip: Knipex Kat. Broj 87 01 400 ili
jednakovrijedan)
Tip:______________________________________________
Proizvođač:_______________________________________
40 | Samo-podešavajuća kliješta za završne čahure | kom | 1
Četverokutno prešanje i za završne čahure za žile 0,08-10+16 mm²
Kvadratno stiskanje za optimalnu površinu kontakta steznih spojeva
Samopodesiva prilagodba na željenu veličinu završne čahure za žile
Pojačanje sile putem koljenaste poluge za rad bez umaranja
Krom – vanadij visoko kvalitetni električni čelik, kovani, kaljeni u ulju
Dužina kliješta min 180mm
Težina minimum 405g
(kao tip: Knipex Kat. Broj 97 53 04 ili
jednakovrijedan)
Tip:______________________________________________
Proizvođač:_______________________________________
41 | Kliješta za stiskanje neizoliranih kabelskih stopica | kom | 1
Za neizolirane plosnate, cjevaste i prešane kabelske stopice prema i DIN
46234 i DIN 46235 kao i neizolirani plosnati, mono i prešani konektori
Kapacitet kvadratnih milimetara 0,5 - 10,0 mm²
Duljina min 220 mm
Težina min 478g
Pojačanje sile putem koljenaste poluge za rad bez umaranja
Krom – vanadij visoko kvalitetni električni čelik, kovani, kaljeni u ulju
(kao tip: Knipex Kat. Broj 97 52 33 ili
jednakovrijedan)
Tip:______________________________________________
Proizvođač:_______________________________________
42 | Kliješta za stiskanje izoliranih kabelskih stopica | kom | 1
Za izolirane kabelske stopice, izolirane utične konektore, Izolirane spojke
Područje gnječenja 0,5-6mm
Pojačanje sile putem koljenaste poluge za rad bez umaranja
Krom – vanadij visoko kvalitetni električni čelik, kovani, kaljeni u ulju
Duljina min 220 mm
Težina min 487g
(kao tip: Knipex Kat. Broj 97 52 36 ili
jednakovrijedan)
Tip:______________________________________________
Proizvođač:_______________________________________
43 | Sajla za uvlačenje žica i kabela, čelična, 15m | kom | 6
44 | Krokodil štipaljke, Fluke AC 175 | kom | 2
45 | Produžni kabel na kolutu monofazni | kom | 2
Minimum 4 šuko utičnice montirane na kolutu
Dužina kabela minimum 50m
Kabel H05VV-3G presjeka minimum 1,5mm
Broj žila u kabelu minimum 3
IP 20
Monofazni
46 | Vrećice za usisivač Metabo AS 1200 | kom | 5
47 | Metar rolni sa kočnicom 3 m | kom | 3
48 | Vrh za lemilicu Weller LT 1SC | kom | 4
49 | Vrh za lemilicu Weller LT 1SCNW | kom | 3
50 | Vrh za lemilicu Weller LT A | kom | 4
51 | Vrh za lemilicu Weller LT H | kom | 3
52 | Filter za usisivač METABO Kat.Br. 631753000 | kom | 1
53 | Drvene ljestve duple, 4 gazišta | kom | 1
Broj gazišta: 4
Visina gazišta: 0,50 m
Radna visina: min. 2,50 m
Visina rasklopljenih: min. 1,15 m
Ukupna visina: min. 1,20 mm
Težina: min. 6 kg
54 | Drvene ljestve duple, 5 gazišta | kom | 2
Broj gazišta: 5
Visina gazista: 0,75 m
Radna visina: min. 2,75 m
Visina rasklopljenih: min. 1,40 m
Ukupna visina: min. 1,45 mm
Težina: min. 7 kg
55 | Garnitura imbus ključeva - dugih | kom | 2
Broj ključeva: 9
Dimenzije: 1.5, 2, 2.5, 3, 4, 5, 6, 8, 10
Materijal: Krom-vanadij
U cijelosti ojačan i zakaljen
Završna obrada: niklovanje
Izrađen prema standardu ISO 2936
(kao tip: Unior 220/3LPH Kat. Broj 608533 ili
jednakovrijedan)
Tip:______________________________________________
Proizvođač:_______________________________________
56 | Svjetiljka ručna punjiva LED radionička | kom | 2
Izvor svjetla - LED 3-5W/1W
Punjiva baterija Li-Ion : 3.7 V, 2200 mAH
Punjenje preko USB kabela i AC/DC punjača (u kompletu)
Dvije različite razine osvjetljenja
Snažan magnet na dnu svjetiljke
(kao tip: Wurth LED Saber WL-1 kat.Br 0827940380 ili
jednakovrijedan)
Tip:______________________________________________
Proizvođač:_______________________________________
57 | Digitalna mikroskopska kamera | kom | 1
Namjena: Popravak elektroničkih sklopova u SMD tehnologiji
Povećanje: 10-70 x, 200x
IR filter>650 nm
Broj LED dioda: min. 8
Vrsta senzora: CMOS
Rezolucija min. 640x480
Maksimalni broj sličica u sekundi min. 30
Sučelje USB 2.0, Operativni sustav Windows XP, Vista, 7 & 8, MacOS 10.4
Sadržaj pakiranja: Torbica, CD software, desktop podloga, kalibracijska
meta, korisnički priručnik
Jamstvo: min. 12 mjeseci
(kao tip: Dino-Lite AM3113T ili
jednakovrijedan)
Tip:______________________________________________
Proizvođač:_______________________________________
58 | Stolni stalak za digitalnu mikroskopsku kameru | kom | 1
Mora biti kompatibilan sa stavkom 59 Troškovnika (digitalna mikroskopska
kamera)
Vertikalno pomicanje po stalku, horizontalno rotiranje od 360 stupnjeva
Mogućnost podešavanja udaljenosti od promatranog predmeta do najviše
20 cm
Materijal od nehrđajučeg čelika i aluminija
Maksimalne dimenzije: 12,5 x 20,5 x 30,5 (cm)
Maksimalna masa: 1,10 kg
Jamstvo: min. 12 mjeseci
(kao tip: Dino-Lite MS35BE ili
jednakovrijedan)
Tip:______________________________________________
Proizvođač:_______________________________________
59 | Baterija za aku brusilicu BOSCH GWS 18 V-LI Professional, Li-Ion (5INR18/65-2) 18V 2,6Ah 46,8Wh | kom | 1
60 | Instrument termometar | kom | 1
Temperaturni opseg: od -20°C do 400°C
Napajanje instrumenta: baterija 9V
LCD ekran za prikaz
Snaga lasera : < 1mW
(kao tip: IC UT-300C, -20 +400 ili
jednakovrijedan)
Tip:______________________________________________
Proizvođač:_______________________________________
61 | Stolna lampa s lupom 5x | kom | 1
Ulazni napon: 230V
Boja uređaja: Bijelo
Povečalo: x5
Potrošnja: do 22W
Montaža: Stolna
Veličina lupe: min fi 120mm
(kao tip: VTLAMP"WN ili
jednakovrijedan)
Tip:______________________________________________
Proizvođač:_______________________________________
62 | Dizna keramička za plinsku lemilicu Wellerpyropen piezo - 51617799 | kom | 1
63 | Kliješta za svjetlovodne kabele | kom | 1
Funkcije: Rezač i skidač plašta optičkih niti
(kao tip: Miller FO 103-D-J ili
jednakovrijedan)
Tip:______________________________________________
Proizvođač:_______________________________________
64 | Zupčasta stezna glava za bušilicu Bosch BSB 22-2 RE | kom | 1
SVEUKUPNO:
PDV
SVEUKUPNO (S PDV-om):
*Ponuditelj koji ne nudi proizvod naveden u koloni Opis proizvoda, upisuje jednakovrijedan proizvod koji nudi (Tip / Proizvođač). Za jednakovrijedne proizvode Ponuditelj mora dostaviti dodatnu listu, sa tehničkim opisom proizvoda, iz koje se vidi da ponuđeni proizvod odgovara traženom iz Troškovnika.
U_____________________, _____________ 2020.
(žig i potpis ovlaštene osobe)
___________________________