## Sheet1
TROŠKOVNIK - Električarski alat i mjerni uređaji za potrebe električara u TJO Ogulin
Red. broj | Opis proizvoda | Jed. mjere | Količina | Jedinična cijena | Ukupna cijena
1 | Torba za alat | kom | 2
Materijal koža
Preklopni prednji zid
18 prilagodljivih petlji
8 petlja na lijevoj i desnoj strani (po 4 svaka)
Pocinčano dno
Ivice obložene aluminijskim profilom
Dvije brave s ključem
Dimenzije 470 x 160 x 310 mm
Težina: 3,4 kg
(kao tip: Hepco & Becker Kat. Broj 50 7126 8019 ili
jednakovrijedan)
Tip:______________________________________________
Proizvođač:_______________________________________
2 | Akumulatorska kutna brusilica | kom | 1
Promjer alata: 125 mm
Broj okretaja o/min-1 8.000 o/min
S-automatik sigurnosna spojka
U kompletu dolazi punjač+tri Li-ion aku baterije
Zaštita od pregrijavanja
Četveropolni robusni elektro motor, visoke performanse i izdržljivost
AIR COOLED tehnologija za brzo punjenje
Prihvat alata Quick M 14
Podešavanje položaja štitnika bez alata
Jamstvo minimum 36 mjeseci
(kao tip: Metabo Aku W18-LTX 125 Li-ion ili
jednakovrijedan)
Tip:______________________________________________
Proizvođač:_______________________________________
SVEUKUPNO:
PDV
SVEUKUPNO (S PDV-om):
*Ponuditelj koji ne nudi proizvod naveden u koloni Opis proizvoda, upisuje jednakovrijedan proizvod koji nudi (Tip / Proizvođač). Za jednakovrijedne proizvode Ponuditelj mora dostaviti dodatnu listu, sa tehničkim opisom proizvoda, iz koje se vidi da ponuđeni proizvod odgovara traženom iz Troškovnika.
U_____________________, _____________ 2023.
(žig i potpis ovlaštene osobe)
___________________________