## Plastika FINAL
TROŠKOVNIK
Nadogradnja kolnika opremom (Izvođenje horizontalne prometne signalizacije od trajnih materijala na autocestama)
Redni broj | Opis radova | Jedinica mjere | Količina radova | Jedinična cijena (EUR) | Ukupna cijena (EUR)
1. | PRIPREMNI RADOVI
1.1 | Priprema i organizacija gradilišta: - Mobilizacija i demobilizacija mehanizacije na gradilište prema zadanom projektom zadatku, što uključuje dovoz i odvoz materijala, strojeva, opreme i ljudi - Dnevna mobilizacija strojeva, opreme i ljudi prema postavljenim privremenim dnevnim regulacija prometa od strane ophodarske službe HAC-a - Dnevna koordinacija s odgovornom osobom nadležne tehničke jedinice održavanja HAC-a - Završno uređenje i čišćenje. | komplet | 10 |  | 0
| UKUPNO: |  |  |  | 0
2. | OZNAKE NA KOLNIKU - DEBELOSLOJNA TERMOPLASTIKA
Izrada horizontalne signalizacije od trajnog materijala u termoplastici debljine min 2 do 3 mm bez strukture (flat line), prema HRN EN 1436 sa sljedećim značajkama: - svjetlosni faktor: B3 - dnevna vidljivost: Q4 - noćna vidljivost: R5 - noćna vidljivost vidljivost pri vlažnim uvjetima: RW3 - otpornost oznaka na klizanje (hrapavost): S1. Obračun radova po m'
2.1. | Isprekidana središnja linija (6-12-6) izvedena od trajnog materijala u termoplastici bez strukture (flat line) debljine min 2 do 3 mm. Širina linije 20 cm. | m' | 15000 |  | 0
2.2. | Isprekidana središnja linija (6-6-6) izvedena od trajnog materijala u termoplastici bez strukture (flat line) debljine min 2 do 3 mm. Širina linije 20 cm. | m' | 2300 |  | 0
2.3. | Isprekidana linija (3-3) izvedena od trajnog materijala u termoplastici bez strukture (flat line) debljine min 2 do 3 mm. Širina linije 50 cm. | m' | 2300 |  | 0
2.4. | Puna linija izvedena od trajnog materijala u termoplastici bez strukture (flat line) debljine min 2 do 3 mm. Širina linije 20 cm. | m' | 30000 |  | 0
2.5. | Puna linija izvedena od trajnog materijala u termoplastici bez strukture (flat line) debljine min 2 do 3 mm. Širina linije 50 cm. | m' | 350 |  | 0
2.6. | Izrada polja za usmjeravanje prometa bijele boje, obrub polja trajni materijal (termoplastika) bez strukture (flat line) debljine min 2 do 3 mm, Širina linije 20 cm. Ispuna polja za usmjeravanje prometa u boji. Obračun radova po m2 | m2 | 700 |  | 0
| UKUPNO: |  |  |  | 0
3. | OZNAKE NA KOLNIKU - DEBELOSLOJNA HLADNA PLASTIKA
Izrada horizontalne signalizacije od trajnog materijala u hladnoj plastici debljine min 2 do 3 mm bez strukture (flat line), prema HRN EN 1436 sa sljedećim značajkama: - svjetlosni faktor: B3 - dnevna vidljivost: Q4 - noćna vidljivost: R5 - noćna vidljivost vidljivost pri vlažnim uvjetima: RW3 - otpornost oznaka na klizanje (hrapavost): S1. Obračun radova po m'
3.1. | Isprekidana središnja linija (6-12-6) izvedena od trajnog materijala u hladnoj plastici bez strukture (flat line) debljine min 2 do 3 mm. Širina linije 20 cm. | m' | 1000 |  | 0
3.2. | Isprekidana središnja linija (6-6-6) izvedena od trajnog materijala u hladnoj plastici bez strukture (flat line) debljine min 2 do 3 mm. Širina linije 20 cm. | m' | 100 |  | 0
3.3. | Isprekidana linija (3-3) izvedena od trajnog materijala u hladnoj plastici bez strukture (flat line) debljine min 2 do 3 mm. Širina linije 50 cm. | m' | 100 |  | 0
3.4. | Puna linija izvedena od trajnog materijala u hladnoj plastici bez strukture (flat line) debljine min 2 do 3 mm. Širina linije 20 cm. | m' | 1500 |  | 0
3.5. | Puna linija izvedena od trajnog materijala u hladnoj plastici bez strukture (flat line) debljine min 2 do 3 mm. Širina linije 50 cm. | m' | 20 |  | 0
3.6. | Izrada polja za usmjeravanje prometa bijele boje, obrub polja trajni materijal (hladna plastika) bez strukture (flat line) debljine min 2 do 3 mm, Širina linije 20 cm. Ispuna polja za usmjeravanje prometa u boji. Obračun radova po m2 | m2 | 50 |  | 0
| UKUPNO: |  |  |  | 0
4. | OZNAKE NA KOLNIKU - DEBELOSLOJNA STRUKTURIRANA TERMOPLASTIKA
Izrada horizontalne signalizacije od trajnog materijala u termoplastici debljine 2 do 3 mm, strukturirana linija kao tip "multidot" zbog postizanja noćne vidljivosti u kišnim uvjetima, prema HRN EN 1436 sa sljedećim značajkama: - svjetlosni faktor: B3 - dnevna vidljivost: Q4 - noćna vidljivost: R5 - noćna vidljivost vidljivost pri vlažnim uvjetima: RW3 - otpornost oznaka na klizanje (hrapavost): S1. Obračun radova po m'
4.1. | Isprekidana središnja linija (6-12-6) izvedena od trajnog materijala u termoplastici, strukturirana linija kao tip "multidot" debljine min 2 do 3 mm. Širina linije 20 cm. | m' | 76000 |  | 0
4.2. | Isprekidana središnja linija (6-6-6) izvedena od trajnog materijala u termoplastici, strukturirana linija kao tip "multidot" debljine min 2 do 3 mm. Širina linije 20 cm. | m' | 65000 |  | 0
4.3. | Isprekidana linija (3-3) izvedena od trajnog materijala u termoplastici, strukturirana linija kao tip "multidot" debljine min 2 do 3 mm. Širina linije 50 cm. | m' | 8000 |  | 0
4.4. | Puna linija izvedena od trajnog materijala u termoplastici, strukturirana linija kao tip "multidot" debljine min 2 do 3 mm. Širina linije 20 cm. | m' | 306000 |  | 0
4.5. | Puna linija izvedena od trajnog materijala u termoplastici, strukturirana linija kao tip "multidot" debljine min 2 do 3 mm. Širina linije 50 cm. | m' | 1500 |  | 0
4.6. | Izrada polja za usmjeravanje prometa bijele boje, obrub polja trajni materijal u termoplastici, strukturirana linija kao tip "multidot", Širina linije 20 cm. Ispuna polja za usmjeravanje prometa u boji. Obračun radova po m2 | m2 | 2200 |  | 0
| UKUPNO: |  |  |  | 0
5. | OZNAKE NA KOLNIKU - DEBELOSLOJNA STRUKTURIRANA HLADNA PLASTIKA
Izrada horizontalne signalizacije od trajnog materijala u hladnoj plastici debljine 2 do 3 mm, strukturirana aglomeratna ili kao tip "spotflex" zbog postizanja noćne vidljivosti u kišnim uvjetima, prema HRN EN 1436 sa sljedećim značajkama: - svjetlosni faktor: B3 - dnevna vidljivost: Q4 - noćna vidljivost: R5 - noćna vidljivost vidljivost pri vlažnim uvjetima: RW3 - otpornost oznaka na klizanje (hrapavost): S1. Obračun radova po m'
5.1. | Isprekidana središnja linija (6-12-6) izvedena od trajnog materijala u hladnoj plastici, strukturirana aglomeratna ili kao tip "spotflex" debljine min 2 do 3 mm. Širina linije 20 cm. | m' | 80000 |  | 0
5.2. | Isprekidana središnja linija (6-6-6) izvedena od trajnog materijala u hladnoj plastici, strukturirana aglomeratna ili kao tip "spotflex" debljine min 2 do 3 mm. Širina linije 20 cm. | m' | 2500 |  | 0
5.3. | Isprekidana linija (3-3) izvedena od trajnog materijala u hladnoj plastici, strukturirana aglomeratna ili kao tip "spotflex" debljine min 2 do 3 mm. Širina linije 50 cm. | m' | 9700 |  | 0
5.4. | Puna linija izvedena od trajnog materijala u hladnoj plastici, strukturirana aglomeratna ili kao tip "spotflex" debljine min 2 do 3 mm. Širina linije 20 cm. | m' | 165000 |  | 0
5.5. | Puna linija izvedena od trajnog materijala u hladnoj plastici, strukturirana aglomeratna ili kao tip "spotflex" debljine min 2 do 3 mm. Širina linije 50 cm. | m' | 2000 |  | 0
5.6. | Izrada polja za usmjeravanje prometa bijele boje, obrub polja trajni materijal u hladnoj plastici, strukturirana aglomeratna ili kao tip "spotflex", Širina linije 20 cm. Ispuna polja za usmjeravanje prometa u boji. Obračun radova po m2 | m2 | 2400 |  | 0
| UKUPNO: |  |  |  | 0
6. | OZNAKE NA KOLNIKU - DEBELOSLOJNA TERMOPLASTIKA S VIBRIRAJUĆIM EFEKTOM
Izrada horizontalne signalizacije od trajnog materijala u termoplastici, debljine min 2 do 3 mm i max 6 mm. Profilirana linija sa vibrirajućim i zvučnim efektom, prema HRN EN 1436 sa sljedećim značajkama: - svjetlosni faktor: B3 - dnevna vidljivost: Q4 - noćna vidljivost: R5 - noćna vidljivost vidljivost pri vlažnim uvjetima: RW3 - otpornost oznaka na klizanje (hrapavost): S1. Obračun radova po m'
6.1. | Puna rubna linija sa vibro-zvučnim efektom kao tip "chess line", debljine 2 do 3 mm. Širina linije 20cm. | m' | 21000 |  | 0
6.2. | Puna rubna linija sa vibrirajućim efektom rastera 5cm puno / 15cm prazno / 5cm puno, maksimalne debljine 6 mm. Širina linije 20 cm, | m' | 21000 |  | 0
6.3. | Puna rubna linija sa vibrirajućim efektom rastera 10cm puno / 40cm prazno / 10cm puno, maksimalne debljine 6 mm. Širina linije 20 cm. | m' | 85000 |  | 0
6.4. | Izvođenje poprečnih elemenata š=15cm, debljine 2 do 3mm, rastera 10cm puno / 30cm prazno / 10cm puno, na postojeću liniju. | m' | 218000 |  | 0
| UKUPNO: |  |  |  | 0
7. | OZNAKE NA KOLNIKU - DEBELOSLOJNA HLADNA PLASTIKA S VIBRIRAJUĆIM EFEKTOM
Izrada horizontalne signalizacije od trajnog materijala u hladnoj plastici, debljine min 2 do 3 mm i max 6 mm. Profilirana linija sa vibrirajućim i zvučnim efektom, prema HRN EN 1436 sa sljedećim značajkama: - svjetlosni faktor: B3 - dnevna vidljivost: Q4 - noćna vidljivost: R5 - noćna vidljivost vidljivost pri vlažnim uvjetima: RW3 - otpornost oznaka na klizanje (hrapavost): S1. Obračun radova po m'
7.1. | Puna rubna linija sa vibro-zvučnim efektom kao tip "chess line", debljine 2 do 3 mm. Širina linije 20cm. | m' | 2000 |  | 0
7.2. | Puna rubna linija sa vibrirajućim efektom rastera 5cm puno / 15cm prazno / 5cm puno, maksimalne debljine 6 mm. Širina linije 20 cm, | m' | 2000 |  | 0
7.3. | Puna rubna linija sa vibrirajućim efektom rastera 10cm puno / 40cm prazno / 10cm puno, maksimalne debljine 6 mm. Širina linije 20 cm. | m' | 5000 |  | 0
7.4. | Izvođenje poprečnih elemenata š=15cm, debljine 2 do 3mm, rastera 10cm puno / 30cm prazno / 10cm puno, na postojeću liniju. | m' | 10000 |  | 0
| UKUPNO: |  |  |  | 0
8. | OZNAKE NA KOLNIKU - SPREJ TERMOPLASTIKA
Izrada horizontalne signalizacije od trajnog materijala u sprej termoplastici, debljine 1-2 mm, prema HRN EN 1436 sa sljedećim značajkama: - svjetlosni faktor: B3 - dnevna vidljivost: Q4 - noćna vidljivost: R5 - noćna vidljivost vidljivost pri vlažnim uvjetima: RW3 - otpornost oznaka na klizanje (hrapavost): S1 Obračun radova po m'
8.1. | Isprekidana središnja linija (6-12-6) izvedena od trajnog materijala u sprej termoplastici debljine 1-2 mm. Širina linije 20 cm. | m' | 110000 |  | 0
8.2. | Isprekidana središnja linija (6-6-6) izvedena od trajnog materijala u sprej termoplastici debljine 1-2 mm. Širina linije 20 cm. | m' | 5000 |  | 0
8.3. | Isprekidana linija (3-3) izvedena od trajnog materijala u sprej termoplastici debljine 1-2 mm. Širina linije 50 cm. | m' | 10000 |  | 0
8.4. | Puna linija izvedena od trajnog materijala u sprej termoplastici debljine 1-2 mm. Širina linije 20 cm. | m' | 220000 |  | 0
8.5. | Puna linija izvedena od trajnog materijala u sprej termoplastici debljine 1-2 mm. Širina linije 50 cm. | m' | 1500 |  | 0
8.6. | Izrada polja za usmjeravanje prometa bijele boje, obrub polja trajni materijal sprej termoplastika debljine 1-2 mm, Širina linije 20 cm. Ispuna polja za usmjeravanje prometa u boji. Obračun radova po m2 | m2 | 4200 |  | 0
| UKUPNO: |  |  |  | 0
9. | OZNAKE NA KOLNIKU - SPREJ HLADNA PLASTIKA
Izrada horizontalne signalizacije od trajnog materijala u hladnoj plastici, debljine 1-2 mm, prema HRN EN 1436 sa sljedećim značajkama: - svjetlosni faktor: B3 - dnevna vidljivost: Q4 - noćna vidljivost: R5 - noćna vidljivost vidljivost pri vlažnim uvjetima: RW3 - otpornost oznaka na klizanje (hrapavost): S1 Obračun radova po m'
9.1. | Isprekidana središnja linija (6-12-6) izvedena od trajnog materijala u hladnoj plastici debljine 1-2 mm. Širina linije 20 cm. | m' | 4000 |  | 0
9.2. | Isprekidana središnja linija (6-6-6) izvedena od trajnog materijala u hladnoj plastici debljine 1-2 mm. Širina linije 20 cm. | m' | 300 |  | 0
9.3. | Isprekidana linija (3-3) izvedena od trajnog materijala u hladnoj plastici debljine 1-2 mm Širina linije 50 cm. | m' | 600 |  | 0
9.4. | Puna linija izvedena od trajnog materijala u hladnoj plastici debljine 1-2 mm. Širina linije 20 cm. | m' | 8000 |  | 0
9.5. | Puna linija izvedena od trajnog materijala u hladnoj plastici debljine 1-2 mm. Širina linije 50 cm. | m' | 100 |  | 0
9.6. | Izrada polja za usmjeravanje prometa bijele boje, obrub polja trajni materijal hladna plastika debljine 1-2 mm, Širina linije 20 cm. Ispuna polja za usmjeravanje prometa u boji. Obračun radova po m2 | m2 | 200 |  | 0
| UKUPNO: |  |  |  | 0
10. | UKLANJANJE OZNAKA NA KOLNIKU
10.1. | Strojna obrada postojećih oznaka od boje u svrhu uklanjanja slabo prionjivih i oštećenih slojeva postojeće boje. Obrada se izvodi vodom pod visokim tlakom na način da se asfaltni zastor kolnika ne smije mehanički oštetiti, a sav otpadni materijal mora se odmah spremiti u za to predviđeni spremnik, kako bi se sav materijal i voda odmah uklonili s kolnika i time osiguralo sigurno odvijanje prometa. | m' | 600000 |  | 0
10.2. | Uklanjanje postojećih oznaka od boje s površine kolnika vodom pod visokim tlakom na način da se asfaltni zastor kolnika ne smije mehanički oštetiti, a sav otpadni materijal mora se odmah spremiti u za to predviđeni spremnik, kako bi se sav materijal i voda odmah uklonili s kolnika i time osiguralo sigurno odvijanje prometa. | m2 | 6000 |  | 0
10.3. | Uklanjanje postojećih oznaka od termoplastike s površine kolnika vodom pod visokim tlakom na način da se asfaltni zastor kolnika ne smije mehanički oštetiti, a sav otpadni materijal mora se odmah spremiti u za to predviđeni spremnik, kako bi se sav materijal i voda odmah uklonili s kolnika i time osiguralo sigurno odvijanje prometa. | m2 | 10000 |  | 0
10.4. | Uklanjanje postojećih oznaka od hladne plastike s površine kolnika vodom pod visokim tlakom na način da se asfaltni zastor kolnika ne smije mehanički oštetiti, a sav otpadni materijal mora se odmah spremiti u za to predviđeni spremnik, kako bi se sav materijal i voda odmah uklonili s kolnika i time osiguralo sigurno odvijanje prometa. | m2 | 6000 |  | 0
| UKUPNO: |  |  |  | 0
11. | PRETHODNO OZNAČAVANJE (MARKIRANJE) NOVIH OZNAKA NA KOLNIKU
11.1. | Prethodno označavanje u slučajevima uklanjanja postojećih oznaka i kada geometrija postojećih oznaka ne osigurava preciznu izvedbu novih oznaka. Postupak podrazumjeva postavljanje točaka ili uske crte (privremeno vidljivim) uz površinu predviđenu za označavanje. Početak i završetak oznaka obilježava se malim poprečnim crtama (po potrebi i strelicama) na kolniku. | m' | 85000 |  | 0
| UKUPNO: |  |  |  | 0
12. | ZAVRŠNI RADOVI
12.1. | Tekuća ispitivanja kvalitete u toku rada i izrada izvještaja. Tekuća kontrola kvalitete vrši se uzimanjem uzorka na probne pločice svakih 5.000 m (posebno za središnje, rubne i druge oznake) Kontrolna ispitivanja kvalitete u toku rada obuhvaćaju: - ispitivanje debljine oznaka mokrog i suhog filma boje (bez staklenih kuglica), sloja materijala (plastike) i unaprijed pripremljene oznake (trake) za oznake na kolniku, sukladno normama HRN EN ISO 2360 i HRN EN ISO 2178, - ispitivanja izvedenih oznaka u pogledu prometno-tehnickih svojstava (dnevna i noćna vidljivost, otpornost na klizanje) i odgovarajucih svojstava materijala za njihovu izradu, prema zahtjevima norme HRN EN 1436, - ispitivanja materijala u toku izrade oznaka, prema zahtjevima norme HRN EN 12802, Izrada i predaja izvještaja prema izvršenom projektnom zadatku. | komplet | 10 |  | 0
12.2. | Izrada elaborata izvedenog stanja. Elaborat obuhvaća shemu i tabelarni prikaz lokacija gdje su izvedeni radovi po kilometarskim oznakama. | komplet | 10 |  | 0
| UKUPNO: |  |  |  | 0
REKAPITULACIJA
1. | PRIPREMNI RADOVI |  |  |  | 0
2. | OZNAKE NA KOLNIKU - DEBELOSLOJNA TERMOPLASTIKA |  |  |  | 0
3. | OZNAKE NA KOLNIKU - DEBELOSLOJNA HLADNA PLASTIKA |  |  |  | 0
4. | OZNAKE NA KOLNIKU - DEBELOSLOJNA STRUKTURIRANA TERMOPLASTIKA |  |  |  | 0
5. | OZNAKE NA KOLNIKU - DEBELOSLOJNA STRUKTURIRANA HLADNA PLASTIKA |  |  |  | 0
6. | OZNAKE NA KOLNIKU - DEBELOSLOJNA TERMOPLASTIKA S VIBRIRAJUĆIM EFEKTOM |  |  |  | 0
7. | OZNAKE NA KOLNIKU - DEBELOSLOJNA HLADNA PLASTIKA S VIBRIRAJUĆIM EFEKTOM |  |  |  | 0
8. | OZNAKE NA KOLNIKU - SPREJ TERMOPLASTIKA |  |  |  | 0
9. | OZNAKE NA KOLNIKU - SPREJ HLADNA PLASTIKA |  |  |  | 0
10. | UKLANJANJE OZNAKA NA KOLNIKU |  |  |  | 0
11. | PRETHODNO OZNAČAVANJE (MARKIRANJE) NOVIH OZNAKA NA KOLNIKU |  |  |  | 0
12. | ZAVRŠNI RADOVI |  |  |  | 0
| SVEUKUPNO: |  |  |  | 0