## Trsat
T R O Š K O V N I K SANACIJA DILATACIJE OBLOGE TUNELA TRSAT
GRAĐEVINA: TUNEL TRSAT - lijeva cijev
|  |  |  | JEDINIČNA | UKUPNA
STAVKA | S A D R Ž A J : | J.M. | KOLIČINA | CIJENA | CIJENA
|  |  |  | // | //
1. | Pripremni radovi
Mobilizacija i demobilizacija gradilišta uključena u svaku stavku troškovnika. Stavka uključuje: a) dovoz i odvoz svih strojeva, b) dovoz i odvoz alata, c) dovoz i odvoz agregata, d) dovoz instaliranje i odvoz rasvjetnih tijela za noćni rad, e) dovoz i nakon završetka radova odvoz gradilišnog kontejnera, f) dobava vode autocisternom gradilišta tokom izvođenja radova, g) uređenje privremene gradilišne deponije h) uređenje po završtetku radova
|  | komplet | 1
A | Sanacija četri reške po cijeloj oblozi tunela između kampadi 20 i 21, između kampadi 56-57, između kampadi 66-67 i između kampadi 80-81
A - 1. | Pripremni radovi
A -1.1. | Demontaža i ponovna montaža instalacija koje su položene preko dilatacijskih reški obloge tunela. Instalacijske police i kablovi se privremeno otpuštaju sa spojnih sredstava bez prekidanja, samo koliko je potrebno da se ugradi brtvena traka preko reške. Nakon završetka radova instalacije se opet pričvršćuju.
| 4REx(2x8)=64 | m' | 64
A -1.2. | Ručno bušenje vibracionim bušilicama ø12 mm, na razmacima od 30 cm, dubine 20 cm po cijeloj duljini dilatacione reške pod kutom od 15° naizmjenično lijevo i desno od osi reške.
| 4REx57=228 | kom | 228
A - 1.3. | Ručno širenje reške na dimenziju 7x15 cm. Izvodi se lakim ručnim alatima: brusilicom i sjekačem za beton. Reška se širi i produbljuje po cijelom obodu tunelske obloge pa i na dijelu gdje je prethodno injektirana sa uklanjanjem injekcijske smjese. Obračun po m' izdubljenog betona u okolini reške.
| 4REx19=76 | m' | 76
A - 1. | UKUPNO:
A- 2. | Ugradnja brtvene trake preko dilatacione reške
A - 2.1. | Ručno čišćenje betona žičanom četkom sa obje strane uz dilatacinu rešku u širini od cca 15-20 cm. Obračun prema m' pripremljene podloge betona u okolini reške.
| 4REx19=76 | m' | 76
A - 2.2. | Dobava i ugradnja epoksidnog ljepila (kao ADESILEX PG4 ili jednakovrijedan (TIP: ________________ , PROIZVOĐAČ: _________________ ).) na prethodno naneseni primer (kao MAPEWRAP PRIMER 1ili jednakovrijedan (TIP: ________________ , PROIZVOĐAČ: _________________ ).) za vlažnu podlogu, po potrebi (beton sa količinom vlage > 2%). Polaganje lijepila se izvodi na prethodno očišćeni beton (2 x 15 cm), te se nakon ugradnje trake ljepilo nanosi na gornju površinu i uz rubove trake (2 x 15 cm) - sve prema uputi proizvođača. Obračun prema m' ugrađene brtvene trake.
| 4REx19=76 | m' | 76
A - 2.3. | Dobava i ugradnja brtvene trake (kao MAPEBAND FLEX ROLL debljine 2 mmili jednakovrijedan (TIP: ________________ , PROIZVOĐAČ: _________________ ) širine 50 cm preko reške. Traka se postavlja pomoću epoksidnog ljepila i nastavlja se u uzdužnom smjeru sve prema uputi proizvođača. Obračun prema m' ugrađene trake.
| 4REx19=76 | m' | 76
A- 2. | UKUPNO:
A - 3. | Izvođenje sabirnih okana ispod pješačke staze
A - 3.1. | Zasijecanje betona pješačke staze s dvije strane tunela u širini 50 cm i dubine 65 cm. Zasijecanje se izvodi lakim ručnim alatima kako se ne bi oštetila struktura betona pješačke staze i rubnjaka. Obračun po m3 uklonjenog betona.
| 2x(0,40x0,50x0,65)=2x0,13x4 reške=1,04 | m3 | 1.2
A - 3.2. | Dobava i ugranja reparaturnog morta u oknu. Ručna obrada zaglađivanjem stjenka okna za prihvat vode iz reške reparaturnim mortom R4 u debljini slojem od cca 5-10 cm sa unutarnjim slobodnih otvorom min 30x30 visine 55 cm i prostorom za taloženje od 10 cm ispod dna izljevne cijevi. Obračun prema m3 ugrađenog morta.
| 1x0,5x0,5x0,65-0,3x0,3x0,55=2x(0,11x 4) reške=0,8 | m3 | 1
A - 3.3. | Dobava materijala i izvedba priključenja horizontalne cijevi ispod kolnika na okno. Obzirom na ugrađene kablove u instalacijskim kanalima potrebno je izvesti optimalno rješenje prema mogućnostima, odnosno prostoru između kablova. Ugradnja PHD cijevi Ø200mm ili limenog zatvorenog kanala optimalnog uzdužnog oblika (od nehrđajuićeg čelika) sa istom površinom presjeka (cca 300cm2). Cijev ili limeni kanal se pripasuju na način da se optimalno provuče kroz uzdužno položene kablove u instalacijskom kanalu. Obračun po kom izvedenog spoja.
| 1x1x4 | kom | 4
A - 3.4. | Priprema za zatvaranje odvoda kolnika u duljini 1 m ljepljenjem brtvenom trakom. Ručno čišćenje betona žičanom četkom u širini od cca 25 cm. Obračun prema m' pripremljene podloge betona.
| 1x1x4 | m' | 4
A - 3.5. | Priprema za zatvaranje odvoda tunela u duljini 1 m ljepljenjem brtvenom trakom. Dobava i ugradnja epoksidnog ljepila. Polaganje lijepila se izvodi na prethodno očišćeni beton (50 cm), te se nakon ugradnje trake ljepilo nanosi na gornju površinu i uz rubove trake (30 cm) - sve prema uputi proizvođača. Obračun prema m' ugrađene brtvene trake.
| 1x1x4 | m' | 4
A - 3.6. | Zatvaranje odvoda tunela u duljini 1 m ljepljenjem brtvenom trakom. Dobava i ugradnja brtvene trake (tip kao MAPEBAND FLEX ROLL od 2 mm ili jednakovrijedan Proizvođač: , Tip: ) širine 50 cm na epoksidno ljepilo (tip kao ADESILEX PG4 ili jednakovrijedan Proizvođač: , Tip: ). Obračun prema m' ugrađene trake.
| 1x1x1x4=4 | m' | 4
A - 3. | UKUPNO:
A - 4. | Prokop kroz konstrukciju kolnika sa polaganjem PE cijevi u betonsku posteljicu
A - 4.1. | Uklanjane slojeva asfaltnog kolnika u širini trake od 40 cm. Izvodi se s prethodnim zasijecanjem slojeva asfalta u debljini cca 20 cm. Nakon toga se ručno odlamanjem uklanja asfalt sva 3 sloja. Obračun prema m2 uklonjenog asfaltnog kolnika.
| 0,4x7,35=2,94x4= | m2 | 12
A - 4.2. | Iskop u sloju cementne stabilizacije ili tampona ispod asfaltnih slojeva. Obračun prema m3 iskopa.
| 0,4x7,35x0,28=0,82x4= | m3 | 4
A - 4.3. | Dobava i ugradnja uzdužne odvodne cijevi ispod kolnika tunela. Kanalizacijske cijevi nazivnog promjera DN 200 mm, od poliestera proizvedene prema HRN EN 14364:2008 ili PEHD DN 200. Pojedinačna dužina cijevi je 6 m, a na jednom kraju cijevi je montirana poliesterska spojnica s brtvom od EPDM-a. Ugradnja uključuje i brtvljenje mortom u betonskoj stjenci na početku i na kraju cijevi. Obračun po m' ugrađene cijevi.
| 8x4=32 | m' | 32
A - 4.4. | Ugradnja betona C25/30 kao podloge PE cijevi i kao ispunu nakon polaganja cijevi. Obračun prema m3 ugrađenog betona posteljica.
| 0,4x7,35x0,4=1,18x4= | m3 | 8
A - 4. | UKUPNO:
A - 5. | Ugradnja lijevanog asfalta
B - 5.1. | Nabava, doprema i ugradnja donjeg (zaštitnog) lijevanog sloja asfalta kolnika TLA11 (MA 11) , debljine 3,0cm i širine 40 cm. Na spojevima sa postojećim asfaltom potrebno je nanijeti polimerom modificirana bitumenska emulzija. Obračun po m' ugrađenog sloja. Svojstva MA 11 su specificirana prema normi HRN EN 13108-6.
| 4REx7,35=29,4 | m' | 29.4
B - 5.2. | Nabava, doprema i ugradnja gornjeg (habajućeg) sloja lijevanog asfalta TLA 11(MA 11) debljine 3,0 cm kvalitete prema OTU 2011. Uz rubnjak se neposredno prije asfaltiranja habajućeg sloja postavlja brtvena bitumenska traka (za spojeve hladno na vruće). Na spojevima sa postojećim asfaltom potrebno je nanijeti polimerom modificirana bitumenska emulzija. Obračun po m' ugrađenog sloja.Svojstva MA 11 su specificirana prema normi HRN EN 13108-6.
| 4REx7,35=29,4 | m' | 29.4
A - 5. | UKUPNO:
A - 6. | Ostali i završni radovi
A - 6.1. | Popravljanje horizontalne signalizacije. Uključuje iscrtavanje crta horizontalne signalizacije na kolniku tunela, sve prema postojećem stanju. Koristiti istu fuorescentnu boju za pune ili isprekidane crte ili rebraste crte kakve su izvedene u tunelu. Obračun prema m' izvedenih crta.
| 3 x 2=6x4= | m' | 24
A - 6.2. | Bojanje do visine postojeće boje tunela (cca 4,90m) u bijelu/zelenu boju obiju strana gumene brtve cca 50 cm širine, a ostatak u boji kojom je obojen beton tunela na tom mjestu. Obračun prema m2 obojene betonske obloge tunela.
| bijela/zelena boja: 4,25x0,5=2,12x4= | m2 | 8.48
| druga boja: 10,5x0,5=5,25x4= | m2 | 21
A - 6. | UKUPNO:
B | Sanacija dvije reške po desnoj polovici tunela između kampadi 37 i 38 i između kampadi 57-58
B - 1. | Pripremni radovi
B -1.2. | Demontaža i ponovna montaža instalacija koje su položene preko dilatacijskih reški obloge tunela. Instalacijske police i kablovi se privremeno otpuštaju sa spojnih sredstava bez prekidanja, samo koliko je potrebno da se ugradi brtvena traka preko reške. Nakon završetka radova instalacije se opet pričvršćuju.
| 2x8=16x2 reške | m' | 32
B -1.3. | Ručno bušenje rupa vibracionim bušilicama ø12 mm, na razmacima od 30 cm, dubine 20 cm po dilatacionoj rešci pod kutom od 15° naizmjenično lijevo i desno od osi reške.
| 10,0/ 0,3= 33 x 2 reške | kom | 66
B - 1.4. | Ručno širenje reške na dimenziju 7x15 cm. Izvodi se lakim ručnim alatima: brusilicom i sjekačem za beton. Obračun pom m' izdubljenog betona u okolini reške.
| 10,0 m x 2 reške | m' | 20
B - 1. | UKUPNO:
B - 2. | Ugradnja brtvene trake preko dilatacione reške
B - 2.1. | Ručno čišćenje betona žičanom četkom sa obje strane uz dilatacinu rešku u širini od cca 15-20 cm. Obračun prema m' pripremljene podloge betona u okolini reške.
| 10x2 reške | m' | 20
B - 2.2. | Dobava i ugradnja epoksidnog ljepila na epoksidno ljepilo (tip kao ADESILEX PG4 ili jednakovrijedan Proizvođač: , Tip: ) na prethodno naneseni primer za vlažnu podlogu, po potrebi (beton sa količinom vlage > 2%). Polaganje lijepila se izvodi na prethodno očišćeni beton (2 x 15 cm), te se nakon ugradnje trake ljepilo nanosi na gornju površinu i uz rubove trake (2 x 15 cm) - sve prema uputi proizvođača. Obračun prema m' ugrađene brtvene trake.
| 10x2 reške | m' | 20
B - 2.3. | Dobava i ugradnja brtvene trake širine 25 cm preko reške. Traka se postavlja pomoću epoksidnog ljepila, sve prema uputi proizvođača.
Koristi se brtvena traka (tip kao MAPEBAND FLEX ROLL od 2 mm ili jednakovrijedan, Proizvođač: , Tip: ) širine 25 cm. Traka se nastavlja sa preklopom u uzdužnom smjeru sve prema uputi proizvođača. Obračun prema m' ugrađene trake.
| 10x2 reške | m' | 20
B - 2.4. | Dobava i ugradnja reprofilacijskog morta u rešci na tjemenu obloge tunela (na mjestu završetka brtvene trake). Izvodi se mortom razreda R4, sa prethodnom obradom podloge od betona (visokotlačna priprema betona za ostvarenje optimalne prionljivosti morta). Mort se ugrađuje u rešku dim 3x7 cm u duljini od 30 cm. Obračun prema kom izvedenog "čepa".
| 1x2 reške | kom | 2
B - 2. | UKUPNO:
B - 3. | Izvođenje sabirnih okana ispod pješačke staze
B - 3.1. | Zasijecanje betona pješačke staze s jedne strane tunela u širini 50 cm i dubine 65 cm. Zasijecanje se izvodi lakim ručnim alatima kako se ne bi oštetila struktura betona pješačke staze i rubnjaka. Obračun po m3 uklonjenog betona.
| 0,40x0,50x0,65=0,13x2reške | m3 | 0.6
B - 3.2. | Dobava i ugranja reparaturnog morta u oknu. Ručna obrada zaglađivanjem stjenka okna za prihvat vode iz reške reparaturnim mortom R4 u debljini slojem od cca 5-10 cm sa unutarnjim slobodnih otvorom min 30x30 visine 55 cm i prostorom za taloženje od 10 cm ispod dna izljevne cijevi. Obračun prema m3 ugrađenog morta.
| 1x0,5x0,5x0,65-0,3x0,3x0,55=0,11x2reške | m3 | 0.4
B - 3.3. | Dobava materijala i izvedba priključenja horizontalne cijevi ispod kolnika na okno. Obzirom na ugrađene kablove u instalacijskim kanalima potrebno je izvesti optimalno rješenje prema mogućnostima, odnosno prostoru između kablova. Ugradnja PHD cijevi Ø200mm ili limenog zatvorenog kanala optimalnog uzdužnog oblika (od nehrđajuićeg čelika) sa istom površinom presjeka (cca 300cm2). Cijev ili limeni kanal se pripasuju na način da se optimalno provuče kroz uzdužno položene kablove u instalacijskom kanalu. Obračun po kom izvedenog spoja.
| 1x1x2reške | kom | 2
B - 3.4. | Priprema za zatvaranje odvoda kolnika u duljini 1 m ljepljenjem brtvenom trakom. Ručno čišćenje betona žičanom četkom u širini od cca 25 cm. Obračun prema m' pripremljene podloge betona.
| 1x1x2reške | m' | 2
B - 3.5. | Priprema za zatvaranje odvoda tunela u duljini 1 m ljepljenjem brtvenom trakom. Dobava i ugradnja epoksidnog ljepila. Polaganje lijepila se izvodi na prethodno očišćeni beton (25 cm), te se nakon ugradnje trake ljepilo nanosi na gornju površinu i uz rubove trake (30 cm) - sve prema uputi proizvođača. Obračun prema m' ugrađene brtvene trake.
| 1x1x2reške | m' | 2
B - 3.6. | Zatvaranje odvoda tunela u duljini 1 m ljepljenjem brtvenom trakom. Dobava i ugradnja brtvene trake (tip kao MAPEBAND FLEX ROLL od 2 mm ili jednakovrijedan Proizvođač: , Tip: ) širine 25 cm na epoksidno ljepilo (tip kao ADESILEX PG4 ili jednakovrijedan Proizvođač: , Tip: ) Obračun prema m' ugrađene trake.
| 1x1x1=1x2reške | m' | 2
B - 3. | UKUPNO:
B - 4. | Prokop kroz konstrukciju kolnika sa polaganjem PE cijevi u betonsku posteljicu
B - 4.1. | Uklanjane slojeva asfaltnog kolnika u širini trake od 40 cm. Izvodi se s prethodnim zasijecanjem slojeva asfalta u debljini cca 20 cm. Nakon toga se ručno odlamanjem uklanja asfalt sva 3 sloja. Obračun prema m2 uklonjenog asfaltnog kolnika.
| 0,4x7,35=2,94x2reške | m2 | 6
B - 4.2. | Iskop u sloju cementne stabilizacije ili tampona ispod asfaltnih slojeva. Obračun prema m3 iskopa.
| 0,4x7,35x0,28=0,82x2reške | m3 | 2
B- 4.3. | Dobava i ugradnja uzdužne odvodne cijevi ispod kolnika tunela. Kanalizacijske cijevi nazivnog promjera DN 200 mm, od poliestera proizvedene prema HRN EN 14364:2008 ili PEHD DN 200. Pojedinačna dužina cijevi je 6 m, a na jednom kraju cijevi je montirana poliesterska spojnica s brtvom od EPDM-a. Ugradnja uključuje i brtvljenje mortom u betonskoj stjenci na početku i na kraju cijevi. Obračun po m' ugrađene cijevi.
| 8x2reške | m' | 16
B - 4.4. | Ugradnja betona C25/30 kao podloge PE cijevi i kao ispunu nakon polaganja cijevi. Obračun prema m3 ugrađenog betona posteljica.
| 0,4x7,35x0,4=1,18x2reške | m3 | 4
B - 4. | UKUPNO:
B - 5. | Ugradnja lijevanog asfalta
B - 5.1. | Nabava, doprema i ugradnja donjeg (zaštitnog) lijevanog sloja asfalta kolnika TLA11 (MA 11) , debljine 3,0cm i širine 40 cm. Na spojevima sa postojećim asfaltom potrebno je nanijeti polimerom modificirana bitumenska emulzija. Obračun po m' ugrađenog sloja. Svojstva MA 11 su specificirana prema normi HRN EN 13108-6.
| 2REx7,35=14,7 | m' | 14.7
B - 5.2. | Nabava, doprema i ugradnja gornjeg (habajućeg) sloja lijevanog asfalta TLA 11(MA 11) debljine 3,0 cm kvalitete prema OTU 2011. Uz rubnjak se neposredno prije asfaltiranja habajućeg sloja postavlja brtvena bitumenska traka (za spojeve hladno na vruće). Na spojevima sa postojećim asfaltom potrebno je nanijeti polimerom modificirana bitumenska emulzija. Obračun po m' ugrađenog sloja.Svojstva MA 11 su specificirana prema normi HRN EN 13108-6.
| 2REx7,35=14,7 | m' | 14.7
B - 5. | UKUPNO:
B - 6. | Ostali i završni radovi
B - 6.1. | Popravljanje horizontalne signalizacije. Uključuje iscrtavanje crta horizontalne signalizacije na kolniku tunela, sve prema postojećem stanju. Koristiti istu fuorescentnu boju za pune ili isprekidane crte ili rebraste crte kakve su izvedene u tunelu. Obračun prema m' izvedenih crta.
| 3 x 2=6x2reške | m' | 12
B - 6.2. | Bojanje do visine postojeće boje tunela (cca 4,90m) u bijelu/zelenu boju obiju strana gumene brtve cca 50 cm širine, a ostatak u boji kojom je obojen beton tunela na tom mjestu. Obračun prema m2 obojene betonske obloge tunela.
| bijela/zelena boja: 4,25x0,5=2,12*2reške= | m2 | 4.24
| druga boja: 10,5x0,5=5,25*2reške= | m2 | 10.5
B - 6. | UKUPNO:
C | Sanacija jedne reške po lijevoj strani polovici tunela između kampadi 12 i 13
C - 1. | Pripremni radovi
C -1.2. | Demontaža i ponovna montaža instalacija koje su položene preko dilatacijskih reški obloge tunela. Instalacijske police i kablovi se privremeno otpuštaju sa spojnih sredstava bez prekidanja, samo koliko je potrebno da se ugradi brtvena traka preko reške. Nakon završetka radova instalacije se opet pričvršćuju.
| 2x8=16x1 reške | m' | 16
C -1.3. | Ručno bušenje rupa vibracionim bušilicama ø12 mm, na razmacima od 30 cm, dubine 20 cm po dilatacionoj rešci pod kutom od 15° naizmjenično lijevo i desno od osi reške.
| 10,0/ 0,3= 33 x 1 reške | kom | 33
C - 1.4. | Ručno širenje reške na dimenziju 7x15 cm. Izvodi se lakim ručnim alatima: brusilicom i sjekačem za beton. Obračun pom m' izdubljenog betona u okolini reške.
| 10,0 m x 1 reške | m' | 10
C - 1. | UKUPNO:
C - 2. | Ugradnja brtvene trake preko dilatacione reške
C - 2.1. | Ručno čišćenje betona žičanom četkom sa obje strane uz dilatacinu rešku u širini od cca 15-20 cm. Obračun prema m' pripremljene podloge betona u okolini reške.
| 10x1 reške | m' | 10
C - 2.2. | Dobava i ugradnja epoksidnog ljepila na epoksidno ljepilo (tip kao ADESILEX PG4 ili jednakovrijedan Proizvođač: , Tip: ) na prethodno naneseni primer za vlažnu podlogu, po potrebi (beton sa količinom vlage > 2%). Polaganje lijepila se izvodi na prethodno očišćeni beton (2 x 15 cm), te se nakon ugradnje trake ljepilo nanosi na gornju površinu i uz rubove trake (2 x 15 cm) - sve prema uputi proizvođača. Obračun prema m' ugrađene brtvene trake.
| 10x1 reške | m' | 10
C - 2.3. | Dobava i ugradnja brtvene trake širine 25 cm preko reške. Traka se postavlja pomoću epoksidnog ljepila, sve prema uputi proizvođača.
Koristi se brtvena traka (tip kao MAPEBAND FLEX ROLL od 2 mm ili jednakovrijedan, Proizvođač: , Tip: ) širine 25 cm. Traka se nastavlja sa preklopom u uzdužnom smjeru sve prema uputi proizvođača. Obračun prema m' ugrađene trake.
| 10x1 reške | m' | 10
C - 2.4. | Dobava i ugradnja reprofilacijskog morta u rešci na tjemenu obloge tunela (na mjestu završetka brtvene trake). Izvodi se mortom razreda R4, sa prethodnom obradom podloge od betona (visokotlačna priprema betona za ostvarenje optimalne prionljivosti morta). Mort se ugrađuje u rešku dim 3x7 cm u duljini od 30 cm. Obračun prema kom izvedenog "čepa".
| 1x1 reške | kom | 1
C - 2. | UKUPNO:
C - 3. | Izvođenje sabirnih okana ispod pješačke staze
C - 3.1. | Zasijecanje betona pješačke staze s jedne strane tunela u širini 50 cm i dubine 65 cm. Zasijecanje se izvodi lakim ručnim alatima kako se ne bi oštetila struktura betona pješačke staze i rubnjaka. Obračun po m3 uklonjenog betona.
| 0,40x0,50x0,65=0,13x1reške | m3 | 0.3
C - 3.2. | Dobava i ugranja reparaturnog morta u oknu. Ručna obrada zaglađivanjem stjenka okna za prihvat vode iz reške reparaturnim mortom R4 u debljini slojem od cca 5-10 cm sa unutarnjim slobodnih otvorom min 30x30 visine 55 cm i prostorom za taloženje od 10 cm ispod dna izljevne cijevi. Obračun prema m3 ugrađenog morta.
| 1x0,5x0,5x0,65-0,3x0,3x0,55=0,11x1reške | m3 | 0.2
C - 3.3. | Dobava materijala i izvedba priključenja horizontalne cijevi ispod kolnika na okno. Obzirom na ugrađene kablove u instalacijskim kanalima potrebno je izvesti optimalno rješenje prema mogućnostima, odnosno prostoru između kablova. Ugradnja PHD cijevi Ø200mm ili limenog zatvorenog kanala optimalnog uzdužnog oblika (od nehrđajuićeg čelika) sa istom površinom presjeka (cca 300cm2). Cijev ili limeni kanal se pripasuju na način da se optimalno provuče kroz uzdužno položene kablove u instalacijskom kanalu. Obračun po kom izvedenog spoja.
| 1x1x1reške | kom | 1
C - 3.4. | Priprema za zatvaranje odvoda kolnika u duljini 1 m ljepljenjem brtvenom trakom. Ručno čišćenje betona žičanom četkom u širini od cca 25 cm. Obračun prema m' pripremljene podloge betona.
| 1x1x1reške | m' | 1
C - 3.5. | Priprema za zatvaranje odvoda tunela u duljini 1 m ljepljenjem brtvenom trakom. Dobava i ugradnja epoksidnog ljepila. Polaganje lijepila se izvodi na prethodno očišćeni beton (25 cm), te se nakon ugradnje trake ljepilo nanosi na gornju površinu i uz rubove trake (30 cm) - sve prema uputi proizvođača. Obračun prema m' ugrađene brtvene trake.
| 1x1x1reške | m' | 1
C - 3.6. | Zatvaranje odvoda tunela u duljini 1 m ljepljenjem brtvenom trakom. Dobava i ugradnja brtvene trake (tip kao MAPEBAND FLEX ROLL od 2 mm ili jednakovrijedan Proizvođač: , Tip: ) širine 25 cm na epoksidno ljepilo (tip kao ADESILEX PG4 ili jednakovrijedan Proizvođač: , Tip: ) Obračun prema m' ugrađene trake.
| 1x1x1=1x1reške | m' | 1
C - 3. | UKUPNO:
D | Sanacija pukotina u oblozi tunela u kampadi 20 i u kampadi 72 i u kampadi 37 (na desnoj strani cijevi)
D - 1. | Injektiranje vlažnih pukotina
D -1.1. | Dvofazno injektiranje pukotina u betonu tunelske obloge (širine>0,35mm): uključuje brtvljenje mogućeg prodora vode i konstruktivno lijepljenje – zapunjavanje pukotine u betonu. Izvodi se tlačnim utiskivanjem PU brtvene mase zatvorene strukture (kao MC Injekt 2133 flex ili sl.) U tu svrhu potrebno je provesti hidrodinamičko pranje svih površina, vodom pod pritiskom do 800 bara. Potrebno je zatvoriti tragove pukotina na licu betona kako bi prilikom injektiranja bilo spriječeno istjecanje injekcione mase iz pukotina. Injektiranje provesti korištenjem površinskih uvodnica - packera raspoređenih pukotini. Packere postaviti uljepljivanjem u masu za sprečavanje istjecanja injekcione mase iz pukotina. Injektiranje se izvodi uz obavezno praćenje protoka na ugrađenim packerima, i evidenciju potrošnje injekcione mase. Obračun po m' sanirane pukotine.
| cca 30m' | m' | 30
D -1.2. | Bojanje do visine postojeće boje tunela (cca 4,90m) tunela na tom mjestu. Obračun prema m2 obojene betonske obloge tunela.
| bijela/zelena boja: cca 20m2 | m2 | 20
D - 1. | UKUPNO:
E | Sanacija točkastih pukotina oko vrata između kampada 47 I 48
E - 1. | Injektiranje točkastih prodora vode
E -1.1. | Packere (3 kom) postaviti uljepljivanjem u masu za sprečavanje istjecanja injekcione mase iz pukotina. Injektiranje se izvodi uz obavezno praćenje protoka na ugrađenim packerima, i evidenciju potrošnje injekcione mase Obračun po kom saniranog točkastog prodora vode.
| 12 | kom | 12
E -1.2. | Po završetku curenja vode potrebno je osušiti površinu betona I ugraditi brtvenu trtaku. Brtvena gumena traka širine 50 cm, debljine 2 mm i duljine 50 cm lijepi se punoplošno epoksidnim ljepilom na betonsku podlogu koja je prethodno prebrušena i odprašena. Stavka uključuje sve radove, dobavu, transport i ugradnju materijala, korištenje alata i pribora te pomoćnih materijala, sve što je potrebno za kompletno dovršenje radova. Obračun po kom saniranog točkastog prodora vode..
| 12 | m' | 12
E -1.3. | Bojanje do visine postojeće boje tunela (cca 4,90m) tunela na tom mjestu. Obračun prema m2 obojene betonske obloge tunela.
| bijela/zelena boja: cca 20m2 | m2 | 20
E - 1. | UKUPNO:
F | Saniranje kanalice oko vrata na kampadi između 77 I 78
F - 1. | Saniranje kanalice I postavljanje nove brtvene trake
F -1.1. | Skidanje starog morta i trake sa kosog dijala kanala I drugih oštećenih I promočenih dijelova po prethodnoj sanaciji. Ručno čišćenje betona žičanom četkom sa obje strane i izvedba novog utorea - kanalića dim 7 x 15 cm u betonu obloge tunela. Obračun prema m' pripremljene podloge betona u okolini reške.
| 10m' | m' | 10
F -1.2. | Dobava i ugradnja epoksidnog ljepila na epoksidno ljepilo (tip kao ADESILEX PG4 ili jednakovrijedan Proizvođač: , Tip: ) na prethodno naneseni primer za vlažnu podlogu, po potrebi (beton sa količinom vlage > 2%). Polaganje lijepila se izvodi na prethodno očišćeni beton (2 x 15 cm), te se nakon ugradnje trake ljepilo nanosi na gornju površinu i uz rubove trake (2 x 15 cm) - sve prema uputi proizvođača. Obračun prema m' ugrađene brtvene trake.
| 25m' | m' | 25
F -1.3. | Dobava i ugradnja brtvene trake širine 50 cm preko utora-kanalića. Traka se postavlja pomoću epoksidnog ljepila, sve prema uputi proizvođača.
Koristi se brtvena traka (tip kao MAPEBAND FLEX ROLL od 2 mm ili jednakovrijedan, Proizvođač: , Tip: ) širine 50 cm. Traka se nastavlja sa preklopom u uzdužnom smjeru sve prema uputi proizvođača. Obračun prema m' ugrađene trake.
| 25m' | m' | 25
F - 1.4. | Dobava materijala i izvedba priključenja utora-kanalića na sustav odvodnje. Izvodi se optimalno rješenje prema mogućnostima ugradnjom PHD cijevi Ø200mm ili limenog zatvorenog kanala optimalnog uzdužnog oblika (od nehrđajuićeg čelika) sa istom površinom presjeka (cca 300cm2). Cijev ili limeni kanal se pripasuju na način da se optimalno poveže kosi kanalić sa sustavom odvodnje, uz moguće provlačenje kroz uzdužno položene kablove u instalacijskom kanalu. Obračun po kom izvedenog spoja.
| 1x | kom | 1
F - 1.5. | Dobava i ugradnja reprofilacijskog morta u okolini reške, utora u betonu obloge i na mjestima spojeva i skretanja kanala u oblozi tunela. Izvodi se mortom razreda R4, sa prethodnom obradom podloge od betona (visokotlačna priprema betona za ostvarenje optimalne prionljivosti morta). Mort se ugrađuje ručno, sa zidarskim oblikovanjem po potrebi izvođenja. Obračun prema m3 ugrađenog morta R4.
| 0,5 m3 | m3 | 0.5
F -1.6. | Bojanje do visine postojeće boje tunela na tom mjestu. Obračun prema m2 obojene betonske obloge tunela.
| bijela/zelena boja: cca 10m2 | m2 | 10
F - 1. | UKUPNO:
A | Sanacija četri reške po cijeloj oblozi tunela između kampadi 20 i 21, između kampadi 56-57, između kampadi 66-67 i između kampadi 80-81
A - 1. | Pripremni radovi
A - 2. | Ugradnja brtvene trake preko dilatacione reške
A - 3. | Izvođenje sabirnih okana ispod pješačke staze
A - 4. | Prokop kroz konstrukciju kolnika sa polaganjem PE cijevi u betonsku posteljicu
A - 5. | Ugradnja lijevanog asfalta
A - 6. | Ostali i završni radovi
UKUPNO:
B | Sanacija dvije reške po desnoj polovici tunela između kampadi 37 i 38 i između kampadi 57-58
B - 1. | Pripremni radovi
B - 2. | Ugradnja brtvene trake preko dilatacione reške
B - 3. | Izvođenje sabirnih okana ispod pješačke staze
B - 4. | Prokop kroz konstrukciju kolnika sa polaganjem PE cijevi u betonsku posteljicu
B - 5. | Ugradnja lijevanog asfalta
B - 6. | Ostali i završni radovi
UKUPNO:
C | Sanacija jedne reške po lijevoj strani polovici tunela između kampadi 12 i 13
C - 1. | Pripremni radovi
C - 2. | Ugradnja brtvene trake preko dilatacione reške
C - 3. | Izvođenje sabirnih okana ispod pješačke staze
UKUPNO:
D | Sanacija pukotina u oblozi tunela u kampadi 20 i u kampadi 72 i u kampadi 37 (na desnoj strani cijevi)
D - 1. | Injektiranje vlažnih pukotina
UKUPNO:
E | Sanacija točkastih pukotina oko vrata između kampada 47 I 48
E - 1. | Injektiranje točkastih prodora vode
UKUPNO:
F | Saniranje kanalice oko vrata na kampadi između 77 I 78
F - 1. | Saniranje kanalice I postavljanje nove brtvene trake
UKUPNO:
SVEUKUPNO:
T R O Š K O V N I K SANACIJA DILATACIJE OBLOGE TUNELA ŠKURINJE II LIJEVO
GRAĐEVINA: TUNEL ŠKURINJE II LIJEVO
Sanacija reške po desnoj polovici oboda obloge tunela na 5 mjesta
|  |  |  | JEDINIČNA | UKUPNA
STAVKA | S A D R Ž A J : | J.M. | KOLIČINA | CIJENA | CIJENA
|  |  |  | // | //
1. | Pripremni radovi
Mobilizacija i demobilizacija gradilišta uključena u svaku stavku troškovnika. Stavka uključuje: a) dovoz i odvoz svih strojeva, b) dovoz i odvoz alata, c) dovoz i odvoz agregata, d) dovoz instaliranje i odvoz rasvjetnih tijela za noćni rad, e) dovoz i nakon završetka radova odvoz gradilišnog kontejnera, f) dobava vode autocisternom gradilišta tokom izvođenja radova, g) uređenje privremene gradilišne deponije h) uređenje po završtetku radova
|  | komplet | 1
A | Sanacija četri reške po desnoj polovici obloge tunela između kampadi 8 i 9, između kampadi 9-10, između kampadi 24-25,između kampadi 37-38 I između kampadi 39-40
A - 1. | Pripremni radovi
A -1.1. | Demontaža i ponovna montaža instalacija koje su položene preko dilatacijskih reški obloge tunela. Instalacijske police i kablovi se privremeno otpuštaju sa spojnih sredstava bez prekidanja, samo koliko je potrebno da se ugradi brtvena traka preko reške. Nakon završetka radova instalacije se opet pričvršćuju.
| 2x8=16x5RE=80,0 | m' | 80
A -1.2. | Ručno bušenje rupa vibracionim bušilicama ø12 mm, na razmacima od 30 cm, dubine 20 cm po dilatacionoj rešci pod kutom od 15° naizmjenično lijevo i desno od osi reške.
| 10/ 0,3= 33x5RE=165 | kom | 165
A - 1.3. | Ručno širenje reške na dimenziju 7x15 cm. Izvodi se lakim ručnim alatima: brusilicom i sjekačem za beton. Obračun pom m' izdubljenog betona u okolini reške.
| 10 m' x 5RE=50 | m' | 50
A - 1. | UKUPNO:
A-2. | Ugradnja brtvene trake preko dilatacione reške
A - 2.1. | Ručno čišćenje betona žičanom četkom sa obje strane uz dilatacinu rešku u širini od cca 15-20 cm. Obračun prema m' pripremljene podloge betona u okolini reške.
| 10m' x5RE=50 | m' | 50
A - 2.2. | Dobava i ugradnja epoksidnog ljepila na epoksidno ljepilo (tip kao ADESILEX PG4 ili jednakovrijedan Proizvođač: , Tip: ) na prethodno naneseni primer za vlažnu podlogu, po potrebi (beton sa količinom vlage > 2%). Polaganje lijepila se izvodi na prethodno očišćeni beton (2 x 15 cm), te se nakon ugradnje trake ljepilo nanosi na gornju površinu i uz rubove trake (2 x 15 cm) - sve prema uputi proizvođača. Obračun prema m' ugrađene brtvene trake.
| 10m' x5RE=50 | m' | 50
A - 2.3. | Dobava i ugradnja brtvene trake širine 50 cm preko reške. Traka se postavlja pomoću epoksidnog ljepila, sve prema uputi proizvođača.
Koristi se brtvena traka (tip kao MAPEBAND FLEX ROLL od 2 mm ili jednakovrijedan, Proizvođač: , Tip: ) širine 50 cm. Traka se nastavlja sa preklopom u uzdužnom smjeru sve prema uputi proizvođača. Obračun prema m' ugrađene trake.
| 10m' x5RE=50 | m' | 50
A - 2.4. | Dobava i ugradnja reprofilacijskog morta u rešci na mjestu završetka brtvene trake. Izvodi se mortom razreda R4, sa prethodnom obradom podloge od betona (visokotlačna priprema betona za ostvarenje optimalne prionljivosti morta). Mort se ugrađuje u rešku dim 3x7 cm u duljini od 30 cm. Obračun prema kom izvedenog "čepa".
| 1x5RE=5RE | kom | 5
A-2. | UKUPNO:
A - 3. | Izvođenje sabirnih okana ispod pješačke staze
A - 3.1. | Zasijecanje betona pješačke staze s jedne strane tunela u širini 50 cm i dubine 65 cm. Zasijecanje se izvodi lakim ručnim alatima kako se ne bi oštetila struktura betona pješačke staze i rubnjaka. Obračun po m3 uklonjenog betona.
| 0,40x0,50x0,65=0,13x5RE=0,65 | m3 | 0.7
A - 3.2. | Dobava i ugranja reparaturnog morta u oknu. Ručna obrada zaglađivanjem stjenka okna za prihvat vode iz reške reparaturnim mortom R4 u debljini slojem od cca 5-10 cm sa unutarnjim slobodnih otvorom min 30x30 visine 55 cm i prostorom za taloženje od 10 cm ispod dna izljevne cijevi. Obračun prema m3 ugrađenog morta.
| 1x0,5x0,5x0,65-0,3x0,3x0,55=0,11x5RE=0,55 | m3 | 0.6
A - 3.3. | Dobava materijala i izvedba priključenja horizontalne cijevi ispod kolnika na okno. Obzirom na ugrađene kablove u instalacijskim kanalima potrebno je izvesti optimalno rješenje prema mogućnostima, odnosno prostoru između kablova. Ugradnja PHD cijevi Ø200mm ili limenog zatvorenog kanala optimalnog uzdužnog oblika (od nehrđajuićeg čelika) sa istom površinom presjeka (cca 300cm2). Cijev ili limeni kanal se pripasuju na način da se optimalno provuče kroz uzdužno položene kablove u instalacijskom kanalu. Obračun po kom izvedenog spoja.
| 1x1x5RE | kom | 5
A - 3.4. | Priprema za zatvaranje odvoda kolnika u duljini 1 m ljepljenjem brtvenom trakom. Ručno čišćenje betona žičanom četkom u širini od cca 50 cm. Obračun prema m' pripremljene podloge betona.
| 1x1x5RE | m' | 5
A - 3.5. | Priprema za zatvaranje odvoda tunela u duljini 1 m ljepljenjem brtvenom trakom. Dobava i ugradnja epoksidnog ljepila. Polaganje lijepila se izvodi na prethodno očišćeni beton (50 cm), te se nakon ugradnje trake ljepilo nanosi na gornju površinu i uz rubove trake (30 cm) - sve prema uputi proizvođača. Obračun prema m' ugrađene brtvene trake.
| 1x1x5RE | m' | 5
A - 3.6. | Zatvaranje odvoda tunela u duljini 1 m ljepljenjem brtvenom trakom. Dobava i ugradnja brtvene trake (tip kao MAPEBAND FLEX ROLL od 2 mm ili jednakovrijedan Proizvođač: , Tip: ) širine 50 cm na epoksidno ljepilo (tip kao ADESILEX PG4 ili jednakovrijedan Proizvođač: , Tip: ) Obračun prema m' ugrađene trake.
| 1x1x1=1x5RE | m' | 5
A - 3. | UKUPNO:
A - 4. | Ostali i završni radovi
A - 4.1. | Bojanje do visine postojeće boje tunela (cca 10m) u bijelu/zelenu boju obiju strana gumene brtve cca 50 cm širine.Obračun prema m2 obojene betonske obloge tunela.
| bijela/zelena boja: 10,0x0,5=5x5RE=25 | m2 | 25
A - 4. | UKUPNO:
B | Sanacija pukotina u oblozi tunela u kampadi 33 (na desnoj strani cijevi)
B - 1. | Injektiranje vlažnih pukotina
B -1.1. | Dvofazno injektiranje pukotina u betonu tunelske obloge (širine>0,35mm): uključuje brtvljenje mogućeg prodora vode i konstruktivno lijepljenje – zapunjavanje pukotine u betonu. Izvodi se tlačnim utiskivanjem PU brtvene mase zatvorene strukture (kao MC Injekt 2133 flex ili sl.) U tu svrhu potrebno je provesti hidrodinamičko pranje svih površina, vodom pod pritiskom do 800 bara. Potrebno je zatvoriti tragove pukotina na licu betona kako bi prilikom injektiranja bilo spriječeno istjecanje injekcione mase iz pukotina. Injektiranje provesti korištenjem površinskih uvodnica - packera raspoređenih pukotini. Packere postaviti uljepljivanjem u masu za sprečavanje istjecanja injekcione mase iz pukotina. Injektiranje se izvodi uz obavezno praćenje protoka na ugrađenim packerima, i evidenciju potrošnje injekcione mase. Obračun po m' sanirane pukotine.
| cca 5m' | m' | 10
B -1.2. | Bojanje oko sanirane pukotine.Obračun prema m2 obojene betonske obloge tunela.
| bijela/zelena boja: cca 5m2 | m2 | 5
B - 1. | UKUPNO:
REKAPITULACIJA:
A | Sanacija četri reške po desnoj polovici obloge tunela između kampadi 8 i 9, između kampadi 9-10, između kampadi 24-25,između kampadi 37-38 I između kampadi 39-40
A - 1. | Pripremni radovi
A - 2. | Ugradnja brtvene trake preko dilatacione reške
A - 3. | Izvođenje sabirnih okana ispod pješačke staze
A - 4. | Ostali i završni radovi
UKUPNO:
B | Sanacija pukotina u oblozi tunela u kampadi 33 (na desnoj strani cijevi)
B - 1. | Injektiranje vlažnih pukotina
UKUPNO:
SVEUKUPNO:
REKAPITULACIJA
UKUPNA CIJENA
SANACIJA DILATACIJE OBLOGE TUNELA ŠKURINJE II LIJEVO
SANACIJA DILATACIJE OBLOGE TUNELA TRSAT
SVEUKUPNO