## ZN 6 TJ Ivanja reka
TROŠKOVNIK
NAZIV PREDMETA: Popravak kvara na prikolici Torbarina B 350 AC, br.šasije V39B350AC51FB6034
Red. br. | Naziv rezervnog dijela Ili raddnje | Jedinica mjere | Količine | Jedinična cijena bez PDV-a | Ukupna cijena bez PDV-a
1 | Sajla kočnice Knott, standard gljiva, 1030-1240mm, | kom. | 2
2 | Sajla kočnice Knott, standard gljiva, 1530-1740mm | kom. | 2
3 | Ležaj kompakt veliki Knott, 250x40, 1800/3500kg, Ø72mm | kom. | 4
4 | Semering Knott Ø53-72mm, za veliki ležaj, kompakt, za doboš 250, 1800/3500kg | kom. | 4
5 | Zeger Knott za ležaj, 250x40, 1800/3500kg, Ø72mm | kom. | 8
6 | Tandem vaga Knott, prihvat za gljivu | kom. | 1
7 | Navojna šipka M10 inox | kom. | 1
8 | Šipka kočnice | kom. | 1
9 | Gumena manžeta/harmonika Knott, KFG35 | kom. | 1
10 | Amortizer Knott, KFG35 / KR / KHA35 / KHD35 / KFG45, 3500kg, 585mm, prihvat Ø14mm | kom. | 1
11 | Sajla kočnice AHV Knott, M12x1200-1570mm | kom. | 1
12 | Dijelovi naletnog sistema KF13 - Vučno oko DIN40, cijev Ø45, 3500kg, prihvat 1x vijak okomito 1x vijak horizontalno, M12 | kom. | 1
13 | Utikač 7 pinski | kom. | 1
14 | 7-žilni kabel | m | 10
15 | 2-žilni kabel | m | 4
16 | Bijeli gabarit PLR 130 (blatobran) | kom. | 2
17 | Gabaritna lampica SMLR 130/12V, žuta (bočna) | kom. | 4
18 | Multipoint lampa standard BBSKNDR 830, lijeva | kom. | 1
19 | Multipoint lampa standard BBSKWDR 830, desna | kom. | 1
20 | Gabaritna lampica SPL 2020 W, LED, rog, crveno/bijela/narančasta, desna | kom. | 1
21 | Gabaritna lampica SPL 2020 W, LED, rog, crveno/bijela/narančasta, lijeva | kom. | 1
22 | Pomoćni kotač AL-KO veliki, Ø60mm, kotač 200x50, samopodizni, s nosačem, dužina 730mm, 500 kg | kom. | 1
23 | Rad automehaničar | sat
24 | Rad autoelektričar | sat
25 | Utrošeni materijal | kom. | 1
Sveukupno
PDV (25%)
Sveukupno (sa PDV-om)
Napomena: Potencijalni ponuditelj obvezuje se na preuzimanje prikolice o svom trošku iz servisne radionice Torbarina d.o.o., 10412 Donja Lomnica, Odranska 9 gdje je obavljena defektažu, te obavljanje popravka u vlastitoj servisnoj radionici.
Garancija na izvršenu uslugu (minimalno 12 mjeseci): _________________ (upisati broj mjeseci)
Rok izvršenja usluge od dostave narudžbenice (maksimalno 15 dana): _________________ (upisati broj dana)
Potpis i pečat ponuditelja:
U ____________________, ___________ 2023.